## 包边
|  |  | 安徽江福科技有限公司 | 编号： | [6 empty] | 日期
设计人员：
|  |  | 模具自检表 | 校对人员:
产品名: |  | 工序内容： |  | 审核人员：
模具图号: |  | 使用设备：
NO. |  |  |  | 设计填写栏 |  |  | 校审填写栏 |  |  | 备注
|  |  |  | 阶段 |  |  | 阶段
| 一.共性内容检查 |  |  | 内审 | FMC | 正式图 | 内审 | FMC | 正式图 |  |  | 统计 |  |  |  |  | 链接到目录
1 | [12 empty] | 结果 | 项数 | 比例
2 | 模具中心是否与绝对坐标中心一致 |  |  | √ | [7 empty] | 内审 | √
3 | CH孔位置尺寸是否与工艺数模一致（特别注意CH孔的工法方向），CH凸模吃入量超出料厚2-3mm；（2017-07-25） |  |  | √ | [8 empty] | × |  |  | 总计
4 | 模具筋条尽量不要与机床T槽重合;模具筋条边缘与机床T槽边缘距离最少5mm，如重合筋条底面补肉大于T槽边缘单边10mm（2023-8-7） |  |  | √ | √ | [7 empty] | 无
5 |  |  |  | √ | [7 empty] | FMC | √
6 |  |  |  |  | √ | [7 empty] | × |  |  | 总计
7 |  |  |  | √ | √ | [7 empty] | 无
8
9 | 是否有说明层：包括模具行程图、顶杆布置图（拉延）、斜楔行程图以及相关冲裁力压料力的计算；
10 | 模具运输连接板、漏水孔、导板窥视孔（导腿处、压芯托芯导滑处、DR凸模处）、墩死块窥视孔、过线孔、快速定位窥视孔是否设计；
11 | 电路盒、气路接头放置位置符合客户要求？检查电、气路过线是否畅通，感应器过线孔通常要开在感应器正下方，方便安装；（2023-8-7）
12 | 压力源（顶杆）行程是否与压芯、托芯、小凸芯、压边圈行程一致；安全行程为ST+15mm（DR为ST+20mm）；工作侧销能否用双槽（有CAM、氮气弹簧时不能用）；
13 | 压料芯行程（工作限位间距）为整0或整5，氮气缸行程比侧销限位行程少2mm， 使用行程最大为氮气缸行程的90%；氮气弹簧余量最少5mm（2023-8-7）
14 | 检查氮气弹簧与对顶块接触情况（接触面＞90%），不要顶在螺钉孔上（2023-8-7）
15 | 压芯走框架结构处刀块是否按最小高度设计（锻件min35mm，铸件min50mm），刀块螺孔销孔是否悬空，螺孔销孔距离铸件边界最少10mm；
16 | 修边模和冲孔模等，即使是压芯没有墩死块的模具，也必须在压芯上设置基准面（4个即可）；
17 | 工作、安全螺栓的长度要求全部相同；
18
19 | 安全平台、传力部位及工作部位下要有加强或有筋支撑？限位块、墩死块支撑面积≥限位块面积的一半 （2023-8-7）
20 | 原则上压芯、凸模、大型斜楔设计起吊翻转，位置合理，17kg以上的镶块需设置起吊孔，规格为M16，所有镶块禁止用M6及M6以下螺钉锁符，但同时所有镶块都要考虑拆装方便性，适当增加起吊孔；（2017-07-25）
21 | 定位键安装槽直边长度要比定位键单边长1mm，刀块上定位键卡槽要比安装槽单边长5mm；
22 | 运输连接板安装孔采用CSN16铸入式螺栓，有客户特殊要求的按客户要求；
23 | 模具取件装置：A 空手槽；B 气缸；C 机械手（吸盘）；D 其它；
24 | 上、下模镶块的拼接缝最小错开5毫米；（2023-8-7）
25 | 标准件安装面比标准件大5mm，若无法满足，则需要贴量加工保证；
26 | 铸造孔是否满足要求（1.盲孔：直径≥50，高度与直径比≤1.5；2.通孔：直径≥40，高度与直径比≤2.5；3.筋板上的穿线孔、漏水孔≥40）；若不能满足，需贴量加工；
27 | 检查导板与导滑面是否错位，压料芯氮气弹簧与氮气弹簧安装面、氮气弹簧过渡垫块及过渡垫块安装面之间是否存在错位现象；
28 | 整体热处理镶块孔边缘距离镶块边缘（壁厚）≥8mm；
29 | 检查铸件X、Y、Z方向的断面，是否存在过厚过薄处；
30 | 确认氮气弹簧是否需要串联；串联实体表示出来 | [8 empty] | 新增
31 | 拆卸压料芯前需要拆除的刀块都要标识“X”； | [8 empty] | 新增
32 | 模具的各部件的行程关系都已经分析，且有行程关系图，压料板行程及压力工艺特别指示需与工艺模拟完全一致 | [8 empty] | 新增
33 | 铸钢材质的铸件超出以下重量和尺寸无法铸造：重量最大为5T，尺寸最大为长4300，宽1900（2024-10-30）
34 | 45#钢垫板最大采购尺寸是5000X2400X180，检查是否超过该尺寸（2024-10-30）
| 二.定位及导向结构检查 |  |  | 内审 | FMC | 正式图 | 内审 | FMC | 正式图
1 | 制件定位方式是否稳定可靠,优先选择定位板，拉延使用平板料检查定位板定位直边高度20mm；后工序直边高度5-10mm（2023-8-7）
2 | 导滑面长度是否为ST+80mm；若为复合导向，导腿导板先导柱导入 30-50 mm；到底状态，导向过滑10mm；导柱、导套的拆卸孔、导板窥视孔是否设计；（2023-8-7）
3 | 导柱、导套背托尺寸为 40 mm；20厚的导板背托厚度15mm，不用帖量(涂蓝色)；
| 三、结构防反、防呆检查 |  |  | 内审 | FMC | 正式图 | 内审 | FMC | 正式图
1 | 上下模、上模与压边圈（内导）导腿要设置防反,单侧相差10mm，双侧20mm；
2 | 相似镶块螺钉相差5mm进行防反，； | [8 empty] | 新增
| 四.操作方便性、安全性检查 |  |  | 内审 | FMC | 正式图 | 内审 | FMC | 正式图
1 | 压芯・复合机构・斜楔等是否设置起吊、翻转螺纹，优先采用铸入式螺栓；
2 | 上模吊棒的铸件限位块是否设计在和下模相同的位置；
3 | 存放氮气氮气缸下承受力的面筋厚需要设计到min80；
4 | 压料芯用卸料螺钉Z向肉厚MIN50侧壁肉厚MIN40，压力源若是氮气弹簧，工作螺钉必须增加聚氨酯垫圈（CSRUR）；
5 | 压料芯侧销处要倒角加强；
| 五.模具加工工艺性检查 |  |  | 内审 | FMC | 正式图 | 内审 | FMC | 正式图
1 | 导板安装面及导滑面加工是否有问题（侧面让空最小35mm)；
2 | 斜楔滑块导板安装面距侧面导滑面小于35mm时，考虑加工走刀，导板背托都要局部避让掉；
3 | 螺、销钉孔边缘距侧壁至少保证有10mm的距离，防止铸造误差，无法钻孔；
4 | 刃口复杂或不好加工的地方需要镶钢（最小加工圆角Φ4,高度10mm）；
5 | 导柱安装孔加工深度正常要小于250，当深度大于等于250时，要有以导柱安装孔中心线为轴，半径大于115的空间避让;
6 | 侧销安装孔是否在江福设备加工能力范围内； （常用侧销规格￠50能达到550，侧销中心距侧壁MIN60）；
7 | 侧修边冲孔需要线切割的镶块安装面必须和斜楔冲压方向一致，以保证能够线切割；
8 | 定位键槽靠侧壁的一端，距侧壁的距离要≥35mm，除非侧壁高度小于45mm；
9 | 防脱安全螺栓限位不加工，外部项目为贴量粗加工（拉延模除外）具体按客户要求；
10 | 大部件设计3处三销基准，需整数位置（2023-8-7）
| 六、包边模相关结构检查 |  |  | 内审 | FMC | 正式图 | 内审 | FMC | 正式图
1 | 确认包边模的送取料方式是否与技术协议一致；
2 | 下模符型宽度80以上；
3 | 导正销是否与外板件干涉；
4 | 压合刀块是否与内板干涉；
5 | 挡料机构回退状态是否存在干涉（包括与板件的干涉）；
6 | 压料板上的卸料螺钉要有缓冲聚氨酯垫片；压料板也要增加缓冲聚氨酯；
7 | 模拟预弯刀块与压合刀块的运动过程中是否干涉；
8 | 模拟预弯刀块的运动轨迹，以此来选择预弯机构的角度；
9 | 模拟预弯刀块的初始状态是否与送取料皮带干涉；
10 | 模拟预弯同步性；