## 机床参数检查表
|  | 安徽江福科技有限公司 |  |  |  | 编号： |  |  |  | 日期
[6 empty] | 设计人员： |  | 祝腾威 |  | 2024-10-25 | 结论 | OK
|  | 模具自检表 |  |  |  | 校对人员: |  | 张X |  | 0
产品名: |  | 右滑门外板 |  |  |  | 审核人员： |  | 张X |  | 0
模具图号: |  | N72-VE23-M002-CAD9900200350-9900205227-OP20 |  | OK：√ NG：× 无检查项：无
NO. | 检 查 点 |  |  |  |  | 自检 | 审核 | 备注 | [6 empty] | S
1 | 生产方式是否正确；（手动生产/自动线生产） | [9 empty] | 统计
2 | 送料方式的正确性；（平动送料/旋转180°送料） | [10 empty] | 结果 | 项数 | 比例
3 | 机床通用参数的正确性 （需贴图） | 3.1 机床使用 | 客户主副线机床调用是否正确以及江福调试机床都需确认 ：主线（ J39-1200F）；副线( J39-1000F ）。 | [7 empty] | 自检 | √ | 0 | #DIV/0! |  | 链接到目录
|  | 3.2 压板槽 | 与机床库实体的一致性检查，含位置、尺寸、快夹行程、装夹空间等 | [8 empty] | × | 0 | #DIV/0! | 总计
|  | 3.3 键槽/通槽 | 槽宽（ 28 mm；槽深 30 mm）是否与机床标准体一致?是否有通槽要求？ 通槽（有） | [8 empty] | 无 | 0 | #DIV/0! | 0
|  | 3.4 快速定位 | 直径（φ 60 mm），重点核对圆心直径和位置偏差、高度避让是否足够，不使用的快速定位是否需要避让，快速定位的窥视孔是否满足客户使用要求 | [7 empty] | 审核 | √ | 0 | #DIV/0!
|  | 3.5 顶杆 | 压边圈行程 mm，顶杆垫块到机床下台面距离 mm;顶杆是否有预顶？（即顶杆初始状态高出工作台面，顶杆接触垫块到台面的距离要大于顶杆预顶的高度），顶出高度是否符合档位，是否超出最大行程？全顶杆是否无干涉？ | [8 empty] | × | 0 | #DIV/0! | 总计
4 | 模具闭合高度（需贴图） | 4.1 闭模高度 | 模具工作状态下满足机床装模高度要求(模具闭合高度 1150 mm)； | [8 empty] | 无 | 0 | #DIV/0! | 0
|  | 4.2 存放高度 | 模具存放状态下满足机床装模高度要求(模具存放时高度 1240 mm；机床最大打开高度 2400 mm)； | [7 empty] | 审核
|  | 4.3 通过性 | 模具工作、存放状态下是否满足设备侧移门高度要求: | [7 empty] | 主 | OK | 0
5 | 送料高度 （需贴图） | 自动线前后序送料高度落差是否符合要求,前后序送料高尺寸偏差数值(100MM )；(一个件统一排查，每个项目都需要单独确认）。 | [9 empty] | NG | 0
6 | 自动线取料 （需贴图） | 6.1 横杆位置 | 是否有自动化干涉曲线? 若有，横杆位置和高度是否正确？ | [8 empty] | 无 | 0
|  | 6.2 干涉空间 | 自动线取料空间是否足够(端拾器工作空间)( 700 mm )；见PDM自动化模具开口设计要求。宋方金2017.08 | [7 empty] | 副 | OK | 0
7 | 设备负荷 | 机床上下工作台压力是否满足使用要求；（机械压力机：≤75%；油压机：≤85%）；结合《后序压力控制专项检查表》项目二-模具压力计算 评判 | [9 empty] | NG | 0
8 | 偏心检查 （需贴图） | (数模中心与机床中心偏心X 0 mm;Y 0 mm)机床偏心情况是否合理（X方向数模中心保持一致、Y方向偏心需部门研讨同意）； | [9 empty] | 无 | 0
9 | 是否成线生产；
10 | 上模重量是否满足机床上滑块承载能力(模具上模总重 10.59 T)
11 | 模具总重量是否满足机床下工作台承载能力(模具总重 21.69 T)
12 | 行车、平板车的承载能力(行车大钩40，小钩16)？（行车、平板车使用负荷的80%。上模重量小于行车小钩起吊能力。 | [6 empty] | 乘用车二厂：行车：大钩40，小钩16.宋方金2017.10
主线机床检查
截图核查项
主项次 | 分项次 | 内容 | 设计自检贴图栏 |  | 审核贴图栏 |  |  | 结论 | 备注
3.机床通用参数的正确性 | 3.1 | 机床使用正确性（工艺注释信息、结构机床实体贴图、调试机床是否导入）
| 3.2 | 压板槽(上模)与机床库的一致性检查，含位置、尺寸、快夹行程、装夹空间等
压板槽(下模)与机床库的一致性检查，含位置、尺寸、快夹行程、装夹空间等
| 3.3 | 键槽/通槽（槽宽及槽深，通槽是否开通，尤其重点关注铸件避让通槽是否按辅助体裁剪）
| 3.4 | 快速定位，重点核对位置、直径和高度是否避让足够，不使用的快速定位是否需要避让
| 3.5 | 顶杆（顶杆行程是否与设备匹配，全顶杆是否无干涉？）
4.模具闭合高度 | 4.1 | 闭模高度（与工艺标注或报价截图核对）
5.自动线送料高 | 5.1 | 送料高度/中心高（与工艺标注截图核对）
6.自动线取料 | 6.1 | 横杆位置检查（横杆高度及干涉情况）
| 6.2 | 干涉空间（上模端头、斜楔或开口高度检查）
8.偏心检查 | 8.1 | 偏心检查（模具机床中心与工艺数模机床中心是否一致）
9.排料检查 | 9.1 | 排料检查（机床外废料是否入坑，关注废料坑尺寸）
副线机床检查
截图核查项
主项次 | 分项次 | 内容 | 设计自检贴图栏 |  | 审核贴图栏 |  |  | 结论 | 备注
3.机床通用参数的正确性 | 3.1 | 机床使用正确性（工艺注释信息、结构机床实体贴图、调试机床是否导入）
| 3.2 | 压板槽(上模)与机床库的一致性检查，含位置、尺寸、快夹行程、装夹空间等
压板槽(下模)与机床库的一致性检查，含位置、尺寸、快夹行程、装夹空间等
| 3.3 | 键槽/通槽（槽宽及槽深，通槽是否开通，尤其重点关注铸件避让通槽是否按辅助体裁剪）
| 3.4 | 快速定位，重点核对位置、直径和高度是否避让足够，不使用的快速定位是否需要避让
| 3.5 | 顶杆（顶杆行程是否与设备匹配，全顶杆是否无干涉？）
4.模具闭合高度 | 4.1 | 闭模高度（与工艺标注或报价截图核对）
5.自动线送料高 | 5.1 | 送料高度/中心高（与工艺标注截图核对）
6.自动线取料 | 6.1 | 横杆位置检查（横杆高度及干涉情况）
| 6.2 | 干涉空间（上模端头、斜楔或开口高度检查）
8.偏心检查 | 8.1 | 偏心检查（模具机床中心与工艺数模机床中心是否一致）
9.排料检查 | 9.1 | 排料检查（机床外废料是否入坑，关注废料坑尺寸）
Formulas:
日期 = [40]目录!J10
安徽江福科技有限公司