## 25条图纸点检表
|  |  | 安徽江福科技有限公司 | 编号： |  |  |  | 日期
|  |  |  | 设计人员： |  | 祝腾威
|  |  | 图纸点检表 | 校对人员: |  | 张X
产品名: | 右滑门外板 | 工序内容： | OP20-TR+PI | 审核人员： |  | 张X
模具图号: | N72-VE23-M002-CAD9900200350-9900205227-OP20 | 使用设备： | 上饶J39-1200F | OK：√ NG：× 无检查项：无
NO. | 检 查 点（本次点检共 项，其中评审项： ，无关项： ，风险项：0） |  |  | 自检 | 校对 | 审核 | 备注
[10 empty] | 自检 | 校对 | 审核
保利龙点检内容
1 | 图纸的图层、命名是否规范；文件是否齐全； | [7 empty] | OK | 0 | 0 | 0
2 | 所有图纸必须有前序的工艺，并检查板件和模具是否干涉； | [7 empty] | NG | 0 | 0 | 0
3 | 模具上的一些特殊要求的信息是否做了注明（比如说明层、多个切换机构的工作状态、预留部件，加工注意事项等）； | [7 empty] | 无 | 0 | 0 | 0
4 | 拉延、修边序的拉延筋需要设计体现（2023-8-7） | [7 empty] | 确认数量 | 0 | 0 | 0
5 | 基准面基准孔窥视孔是否遗漏； | [7 empty] | 设计数量 | 31 | 31 | 31
6 | 过线孔是否通畅； | [7 empty] | 链接到目录
7 | 废料滑板是否安装规范制作；
8 | 整体热处理锻件镶块是否需要软套；
9 | 标准斜楔滑块上的螺钉孔、键槽须在3D中做出，明细表中标注采购追加工并单独建立文件夹附实体给采购；
10 | 所有部件的翻转起吊孔是否做了，吊环实体需体现，检查是否干涉；
11 | 刀块是否悬空超过10mm；
12 | 标准斜楔上侧冲冲头固定座是否悬空；
13 | 冲头必须带顶针；
14 | 冲头必须带中心销；
15 | 冲头吃入量是否合理，是否考虑了料厚方向；
16 | 后续定位板避空让位，在不影响工作内容的前提下，至少做10mm以上；产品法兰面整形处的定位让空按照1mm
17 | 小的冲孔镶块是否加了弹顶销；
18 | 氮气缸法兰和斜楔盖板的螺钉孔位是否正确；
19 | 压料板的行程设定是否合理，符合规范要求。工作行程较小时也要保证至少30，落料模除外；
20 | 氮气缸行程不要用到极限，尤其整形变化量比较大的工序，需考虑回弹等情况，尽量留点整改余量；
21 | 上模镶块的销堵是否设置，形式（弹簧塞/螺纹塞）根据客户技术要求；
22 | 压料板是否需要墩死块，不需要墩死块的上模和压料板之间是否设置了加工基准台，基准台间间隙按客户规范设计；
23 | 顶料气缸优先考虑放置在下摸座上，若放置在凸模上，需增加快换接头以便于凸模拆卸；
正式图点检内容
1 | 拉延感应器必须选用弯头；后序模具是否考虑了拆装，电路走线是否合理；
2 | 镶块拉延的排气孔3D里必须做出（凸模、凹模均需设计）；
3 | 电气路布置详细说明图是否已做；
4 | 导板导柱和氮气缸的型号规格是否正确，错了会严重影响模具调试进展；
5 | 三销孔、导柱导套孔位必须是整数（整5整10）（2023-8-7）
6 | 刻印标记（零件号、周期标记、LOGO等）是否设计？位置优先设置在平面上（2023-8-7）
7 | 运输连接板尺寸是否正确？（2023-8-7）
8 | 正式图部件明细编号需要与FMC图纸明细编号保持一致（2023-8-7）
说明 ：此表格为现场异常集中爆发的问题，提交审核前必须全检，设计部内部应打印纸质单手写点检签字，外协及武汉分部要由负责人确认。图纸下发泡沫时和正式图时分别逐项检查确认并附带此表。
安徽江福科技有限公司