## 更新记录
日期 | 版本 | 更新内容 | 更新人 | 标记
2025.10.19 | V1.0 | 新制 | 黄飞
2025.10.21 | V1.1 | 1.特殊项目说明页：第12条:多工位模具上模前后侧都需要设计端拾器挂钩，最少各安装2处; 2.P8页：设计安全盖板/螺钉，安全行程=工作行程+15mm； 3.P14页：增加批次标记字符采购标准； 4.P17页：多工位模具的带弹簧的限位螺钉，在压边圈有氮气弹簧作为压力源时采用； 5.P18:冲孔间隙标准更新 | 黄飞
2025.10.30 | V1.2 | 1.P5页：此项目多工位模具筋厚标准可以按照G2线筋厚标准执行; 2.P9页：此项目多工位模具标准件选用标准可以按照G2线标准件选用标准执行 , 氮气弹簧类我们实体就用KALLER，明细表就用KALLER型号，后期采购自行转成菲瑞达品牌 3.P12页：此项目多工位模具材质标准可以按照G2线材质标准执行 | 黄飞

## 目录
序号 | 内 容
1 | 机台设备
2 | 项目清单
3 | 基准孔、基准面、模具定位、中心标记、零贴、进出料支架
4 | 模具限位、模具存放、模具缓冲、模具安全区、CH孔、运输连接板
5 | 模具壁厚
6 | 模具起吊
7 | 模具导向
8 | 模具压力源、压料板限位、压料板导向
9 | 标准件供应商及特殊说明
10 | 贴字规范
11 | 压板槽
12 | 材质选用
13 | 平衡块、压料板到底块、试棒、螺销钉、防脱落螺塞
14 | 零件标记
15 | 图层管理
16 | 电、气路
17 | 拉延模特殊要求
18 | 修边冲孔模要求
19 | 翻边整形模特殊要求
20 | 斜楔特殊要求
21 | 自动线落料模设计要求
22 | 自动线说明
23 | 备件要求

## 项目特殊说明
项目特殊说明
1.图档要求:
3D结构建模采用三维软件 UG10 以下版本、2D使用 DWG/PDF 版本(各非标零件2D图纸需要提供（最终客户交付物需要）
2.加工颜色及图层：按江福标准执行
3.结构会签提供资料（见表单模板文件夹），注意：模具行程图(含弹簧压力行程图、斜楔型号及行程图、模具内运动部件的行程)。
3-1.结构图纸包含内容：
1）模具行程图(含弹簧压力行程图、斜楔型号及行程图、模具内运动部件的行程)。
2)模具铭牌与贴字铸字、所有减重孔等信息
3)试料棒必须在上模、下模、压边圈和压料板的图纸上表示出来,每个模具部件 2 个试料棒
4）拉延筋(槛)需在拉延模的模具图中表示清楚
5）需将所有气路、气管接头、电路、电路接头和电器盒等元件用实体表达清楚
6）所有模具加干涉曲线（含上料和出料）
7）所有模具必须做静态和动态干涉检查
4.模具装配命名：按客户标准，见
5.模具装配要求：按照客户标准执行
6.模具补焊要求：
7.调试压机要求：
8.孔的加工空间要考虑手电钻，最小做到200mm,螺钉最大M10可以手工打
9.多工位模具需要联合安装,发货前要统一加工模具闭合高度。鉴于我司机床的加工性能、模具结构要求等多种因素，模具回厂时，上模压板台高度全部加工到位，下模压板台高度全部留量5mm
10.多工位模具需要联合安装,联合安装的模具，各工序之间需要保证10mm以上间隙
11.多工位模具提升块标准
1）压力P≥2（提升块重量+板件重量），最小30KG,压力源采用氮气缸
2）长宽参照板件的70%
3）注意防反，导板或者限位螺栓
4）轮廓搭接面高度L1≥提升块高度/2，最小50mm
5）提升块上有定位销时，轮廓间隙单边0.05mm，无定位销时，单边0.1mm
6）预压弹簧的初始力要大于提升块举升力的终压力
12.多工位模具：上模前后侧都需要设计，最少各安装2处，挂钩直径10mm(见3D，自制件),端拾器挂钩不能安装在下面，可能会跟端拾器横梁或者干涉曲线干涉，要安装在最上面的法兰处。端拾器横梁会抬高250mm，需用搬送曲线检查是否干涉
13.高强板锻件镶块：工艺这边出于回弹整改需要，所有拉延、成型、整形类上下模镶块按加工方向在设计标准要求的基础上再加10mm设计
14.多工位模具：顶料销的设计，除了压料板接触面为平面时，其余都需要设计（一般设计4处），建议采用PAPZU（misumi) 1）行程：侧壁高度（不含R角）+5mm； 2）头部优先选用平头；3）压料板使用氮气缸时，采用聚氨酯顶料 4)顶针直径10mm以上
15.多工位模具：每套模具设计2个先行销（如果设计不了则顶出型面最少100mm），有托料机构的，要压在托料机构上
16.多工位模具：浮顶器和周围凸模0间隙时，需要在浮顶器侧壁面上加开油槽
2.明细表编号填写规范：按照客户标准，见
1.3D 图纸，UG10以下，结构树形式按照客户标准
2.明细表（客户模板）
3.客户结构会签检查表
5.客户会签记录表
4.客户模具常见问题供应商自检表
错误示范，NG
上移到法兰，OK

## 1-机台设备
| 客户需求 | 内容 |  |  | 要求及路径 | [10 empty] | 返回
|  | 模具寿命 |  |  | 50万次
|  | 生产机台 |  |  | 见《PRESS 3D》
|  | 机台压力要求 |  |  | 多工位冲床能力：1.单个工位最大加压能力 NO.1<1000T ；2. 上游，下游压力分配为6比4；3.各工位加压总和小于2500T;G2线不要超过机床成型力的80%
|  | SPM值 |  |  | 2500T:节拍23-30次/min
废料大小
冲孔
CATIA 版本
机台资料 | 冲压线 |  | 压机名 | 类型 | 生产方式 | 台面尺寸 | 最大开口高度 | 滑块行程 | 最大装模高度 | 最小装模高度 | 标准模高 | 送料高度 | 前后序送料高差值 | 转角 | 附注：
生产线
| 多工位 |  | E4T-2500t | 多工位压力机 | 自动线 | 滑块尺寸6300*2300 |  | 800 | 1150 | 850 | 900mm | 600mm（包含顶料行程） |  |  | 1.第一工位同一位置，传送行程（工位间距离）有900/1200/1500三档；工位数有4/5/6三档（优先6工位） 2.送料方向：从左到右，工作台移动方向与零件传送方向垂直 3.送料高度：600mm 4.节拍23-30次/min 5.压机2500T,进料侧公称压力1500T,出料侧公称压力1000T,第一工位压力分配1000T 6.行车承载能力＜25T 7.横杆内侧宽度范围900～2300mm ，宽度范围大于2100mm时,内侧宽度B +夹式行程C×2≦2700，夹式行程C范围0～300mm ，横杆升降范围 0～250mm 8.横杆长度6600mm 9.干涉曲线按照工艺数模执行，模具与干涉曲线和夹钳的安全距离≥25mm 10.第一工位气垫压力150T,行程0-250mm,带闭锁 11.送料传送带到第一工位的中心距离见右表 12.线尾皮带机伸缩量:1350mm(工作台边缘向压机内侧调整),皮带宽度1600mm, 13.第一工位拉延模按顶杆全顶出设计 14.模具正好在机床洞上时，宽度需要超过机床洞最小150mm 15.修边废料优先模具前后方向滑出，其次模具左右方向滑出
下工作台6200*2300
| 客户多工位模具调试机床 |  | YT27-800K | 油压机 |  | 3500*1800 | 1800 | 1200 | [6 empty] | 每套多工位模具需要放此机床，设计U槽和键槽
| G2线-A |  | G2-1600T | 机械 | 自动线 | 4000*2200 |  | 1000 | 1500(最大不要超过1450） | 1100 | 1150（含250垫板） |  |  |  | 1.机床左右开 2.机床承载重量40T 3.1600t拉伸垫力350t 4.1600T拉伸垫行程0-300mm 5.拉延模不用按顶杆全顶出设计 6.G2线：A线（6轴机器人） ，送料方向前后工序要旋转180° 7.模具尺寸要求：模具长度不允许超过4000mm,宽度不允许超过2000mm ,同时要满足模具前后侧到机床边缘的距离≥20mm 8.250mm厚垫板机床自带
|  |  | G2_2_800t_A |  |  | 4000*2000 |  | 800 | 1500(最大不要超过1450） | 1100 | 1150（含250垫板）
|  |  | G2_3_800t_YQD_A |  |  | 4000*2000 |  | 800 | 1500(最大不要超过1450） | 1100 | 1150（含250垫板）
|  |  | G2_4_5_630t_A |  |  | 4000*2000 |  | 800 | 1500(最大不要超过1450） | 1100 | 1150（含250垫板）
| G2线-B |  | G2-1600T | 机械 | 自动线 | 4500*2200 |  | 1400 | 1500(最大不要超过1450） | 1000 | 1150 |  |  |  | 1.机床左右开 2.模具最大重量30T ，上模最大重量20T 3.1600t拉伸垫力350t 4.1600T拉伸垫行程0-300mm 5.拉延模不用按顶杆全顶出设计 6.G2线：B线（7轴机器人）,送料方向各工序一致 7.模具尺寸要求：长度2500-4500，宽度600-2200mm ,同时要满足模具前后侧到机床边缘的距离≥20mm 8.模具内气动斜楔最多6个 9.行车最大承重32T 10.双料生产坯料间距300-1000mm 11.注意第二个工作台（1000T),右图指示位置的快速定位孔不存在，不能使用
|  |  | G2_2_1000t |  |  | 4500*2200 |  | 1250 | 1500(最大不要超过1450） | 1000 | 1150
|  |  | G2_3_800t |  |  | 4500*2200 |  | 1250 | 1500(最大不要超过1450） | 1000 | 1150
|  |  | G2_4_630t |  |  | 4500*2200 |  | 1250 | 1500(最大不要超过1450） | 1000 | 1150
| 国腾(大冲A) |  | 1_-YD27K-1600 | 油压机 | 手工线 | 4500*2200 | 1800 | 1200 | 1300 | 700 |  |  |  |  | 1.1600T气垫压力最大300T,800T气垫压力最大180T; 2.1600T气垫行程最大350mm,800T气垫行程最大200mm 3.1600T滑块最大承重80T,800T滑块最大承重50T 4.630T滑块最大承重25T,400T滑块最大承重20T 5.630T前后开进,400T左右开进
|  |  | 2_-YD27-800 | 油压机 |  | 4000*2200 | 1600 | 1000 | 1300 | 700
|  |  | 3_-JS36-630 | 机械压机 |  | 3600*1800 |  | 500 | 1300 | 600
|  |  | 4.5.6_-JM36-400B | 机械压机 |  | 滑块2800*1700工作台3000*1700 |  | 400 | 1000 | 600
|  |  | 7_-YD27-1600 | 油压机 |  | 4500*2200 | 1800 | 1200 | 1300 | 700
| 成都 |  | YT27-800K | 油压机 | 手工线 | 3500*1800 | 1800 | 1200 | [6 empty] | 1.800T气垫行程最大350mm,气垫压力最大250T ,工作台移出方向：前移 ；工作台承重20T; 2.400H工作台移出方向：前移.行程最大200mm ,气垫压力最大800T 3.400BH工作台固定,行程最大200mm ,气垫压力最大600T
|  |  | J36-400H |  |  | 3200*1500 |  | 400 | 1150 | 830
|  |  | JS2-400B |  |  | 2800*1600 |  | 400 | 900 | 500
| 宏鼎 |  | D02-1250T | 油压机 | 手工线 | 4500*2200 |  | ＜1400 | 1400 | [5 empty] | 1.1250T气垫行程最大400mm,气垫压力最大500T 2.630T气垫行程最大350mm,气垫压力最大200T 3.800T气垫行程最大20-250mm,气垫压力最大150T 4.400T气垫行程最大200mm,气垫压力最大85T
|  |  | C06-630T | 油压机 |  | 3000*2200 |  | 1200 | 1200
|  |  | B08-800T | 机械压机 |  | 滑块4000*1800工作台4000*2000 |  | 500 | 1200 | 700
|  |  | B02-400T | 机械压机 |  | 2800*1700 |  | 400 | 1000 | 500 |  | 400-550
| 江福调试机床 |  | 江福1600T/2000T/2500T，注意拉延模调试机床必须使用机械压机，JX-2000T | [11 empty] | 1.调试机床吨位不能比使用机床吨位小 2.客户T槽间距与江福机床不同，每套模具 都需要考虑江福调试机床的上下模装夹，提前预留装夹空间

## 2-清单
BOM |  |  |  |  | 国产材料替代 | [7 empty] | 单件信息 |  | 工艺信息 | [11 empty] | 工装信息
[14 empty] | 是否成双 | 冲压工艺方案/特种工艺方案 | 模具编号 | 工序号 | 设备 | 副线 | 生产线类型 | 操作人数 | 班产量 | C/A比 | SPM | 返修率 | 报废率 | 工装尺寸 |  |  |  | 难度系数 | 模具重量（吨）
序号 | 总成名称 | 零件号 | 子件名称 | 零件图示 | 定义材料 | 厚度 | 镀层 | 国产材料 | 厚度 | 镀层 | 国产材料 供应商 | 期货/现货 | 装车系数 | [13 empty] | 长 | 宽 | 高 | 重量系数
1 |  | K300522560 | 前围上盖板 |  | DX53D+Z(50/50) t0.8 EQL-41 | 0.8 | 50/50 | [5 empty] | 1 | 否 | 横剪
[15 empty] | OP10：DR | DMC-05075 | 1/5 | E4T-2500 | YT27-800K | 多工位 | 5 | 6660 | 0.74 | 20 | 0% | 0.3% | 2400 | 1500 | 900 | 0.4 |  | 10.1736
[15 empty] | OP20：TR+PI | DMC-05076 | 2/5 | [9 empty] | 2400 | 1500 | 900 | 0.38 |  | 9.6649
[15 empty] | OP30：TR+PI+CTR | DMC-05077 | 3/5 | [9 empty] | 2400 | 1500 | 900 | 0.38 |  | 9.6649
[15 empty] | OP40：RST+CFL+FL(UP) | DMC-05078 | 4/5 | [9 empty] | 2300 | 1400 | 900 | 0.38 |  | 8.6447
[15 empty] | OP50：PI+CPI | DMC-05079 | 5/5 | [9 empty] | 2300 | 1400 | 900 | 0.36 |  | 8.1897
2 |  | K300522660 | 前围上横梁 |  | D220YD+Z(50/50) EQL-41 | 0.7 | 50/50 | [5 empty] | 1 | 否 | 横剪
[15 empty] | OP10：DR | DMC-05080 | 1/5 | E4T-2500 | YT27-800K | 多工位 | 5 | 6660 | 0.74 | 20 | 0% | 0.3% | 2400 | 1300 | 900 | 0.4 | 990 | 8.8171
[15 empty] | OP20：TR+PI | DMC-05081 | 2/5 | [9 empty] | 2400 | 1300 | 900 | 0.38 | 990 | 8.3763
[15 empty] | OP30：TR+CTR+CPI | DMC-05082 | 3/5 | [9 empty] | 2400 | 1300 | 900 | 0.38 | 990 | 8.3763
[15 empty] | OP40：FL+RST+FL(UP)+RST(UP) | DMC-05083 | 4/5 | [9 empty] | 2300 | 1200 | 900 | 0.38 | 990 | 7.4098
[15 empty] | OP50：PI+CPI | DMC-05084 | 5/5 | [9 empty] | 2300 | 1200 | 900 | 0.36 | 990 | 7.0198
3 |  | K200354860 | 地板中通道 |  | H820DPD+Z(50/50) t1.2 EQL-41 | 1.2 | 50/50 | [5 empty] | 1 | 否 | 横剪 |  |  | 外委剪切
[15 empty] | OP10：DR | DMC-05105 | 1/5 | E4T-2500 | YT27-800K | 多工位 | 5 | 13320 | 0.74 | 20 | 0% | 0.3% | 1900 | 1200 | 900 | 0.4 |  | 6.4433
[15 empty] | OP20：TR+PI | DMC-05106 | 2/5 | [9 empty] | 1900 | 1200 | 900 | 0.38 |  | 6.1211
[15 empty] | OP30：ID | DMC-05107 | 3/5
[15 empty] | OP40：RST | DMC-05108 | 4/5 | [9 empty] | 1800 | 1000 | 900 | 0.38 |  | 4.8325
[15 empty] | OP50：TR+PI | DMC-05109 | 5/5 | [9 empty] | 1700 | 1000 | 900 | 0.36 |  | 4.3238
4 |  | K200348760 | 前地板后横梁 (中 ) |  | D420DP t1.2EQL-25 | 1.2 | / | [5 empty] | 1 | 否 | 横剪 |  |  | 外委剪切
[15 empty] | OP10：DR | DMC-05110 | 1/5 | E4T-2500 | YT27-800K | 多工位 | 5 | 13320 | 0.74 | 20 | 0% | 0.3% | 2500 | 1100 | 900 | 0.4 |  | 7.7715
[15 empty] | OP20：TR+PI | DMC-05111 | 2/5 | [9 empty] | 2500 | 1100 | 900 | 0.38 |  | 7.3829
[15 empty] | OP30：TR+PI | DMC-05112 | 3/5 | [9 empty] | 2400 | 1100 | 900 | 0.38 |  | 7.0876
[15 empty] | OP40：RST | DMC-05113 | 4/5 | [9 empty] | 2300 | 1000 | 900 | 0.38 |  | 6.1748
[15 empty] | OP50：PI+CPI | DMC-05114 | 5/5 | [9 empty] | 2300 | 1000 | 900 | 0.36 |  | 5.8498
5 |  | K200363960 | 右边纵梁加强板 |  | H420DPD+Z (50/50) t1.4 EQL-41 | 1.4 | 50/50 | [5 empty] | 1 | 否 | 纵剪 |  |  | 外委
[15 empty] | 横剪 |  |  | 外委
[15 empty] | OP10：DR+CUT | DMC-05125 |  | 成都YT27-800 | 宏鼎D02-1250T | 手工线 | 5 | 7200 | 0.8 | 20 | 0% | 0.3% | 2100 | 1000 | 900 | 0.397 |  | 5.8901
[15 empty] | OP20：TR+PI+CTR | DMC-05126 |  | 成都J36-400H | 宏鼎C06-630T | [7 empty] | 2100 | 1000 | 900 | 0.38 |  | 5.6379
[15 empty] | OP30：CRST | DMC-05127 |  | 成都J36-400H | 宏鼎B08-800T | [7 empty] | 1800 | 800 | 900 | 0.38 |  | 3.866
[15 empty] | OP40：TR+PI | DMC-05128 |  | 成都JS2-400B | 宏鼎B02-400T | [7 empty] | 1800 | 800 | 900 | 0.38 |  | 3.866
[15 empty] | OP50：修边冲孔 | DMC-05129 | [10 empty] | 1800 | 800 | 900 | 0.38 |  | 3.866
6 |  | K200349060 | 后排座椅下横梁 |  | D340DP t1.2 EQL-25 | 1.2 | / |  | 1.2 | / |  |  |  | 否 | 横剪 |  |  | 外委剪切
[15 empty] | OP10：BL+PI | DMC-05162 | 1/5 | E4T-2500 | YT27-800K | 多工位 | 6 | 6480/6480 | 0.72 | 20 | 0% | 0.3% | 1800 | 900 | 900 | 0.42 |  | 4.807
[15 empty] | OP20：FO | DMC-05163 | 2/5 | [9 empty] | 1800 | 900 | 900 | 0.42 |  | 4.807
[15 empty] | OP30：ID | DMC-05164 | 3/5
[15 empty] | OP40：ID | DMC-05165 | 4/5
[15 empty] | OP50：PI+CPI+CFL+CRST | DMC-05166 | 5/5 | [9 empty] | 1800 | 900 | 900 | 0.38 |  | 4.3492
7 |  | K200351260 | 后承载式地板 |  | H220YD+Z(50/50) t0.65 EQL-41 | 0.65 | 50/50 |  | 0.65 | 50/50 |  |  |  | 否 | 摆剪 |  |  | 外委
[15 empty] | OP10：DR | DMC-05167 | 1/5 | E4T-2500 | YT27-800K | 多工位 | 5 | 6660 | 0.74 | 20 | 0% | 0.3% | 1800 | 1400 | 900 | 0.38 |  | 6.7654
[15 empty] | OP20：ID | DMC-05168 | 2/5 | [9 empty] | 1800 | 1400 | 900 | 0.38 |  | 6.7654
[15 empty] | OP30：TR+PI | DMC-05169 | 3/5 | [9 empty] | 1800 | 1300 | 900 | 0.38 |  | 6.2822
[15 empty] | OP40：TR+PI+CPI | DMC-05170 | 4/5 | [9 empty] | 1800 | 1300 | 900 | 0.38 |  | 6.2822
[15 empty] | OP50：FL | DMC-05171 | 5/5
8 |  | K400563260/K400563360 | 左/右A柱里板 |  | H550DPD+Z(50/50) t1.8EQL-41 | 1.8 | 50/50 |  | 1.8 | 50/50 |  |  |  | 是 | 横剪 | [5 empty] | 5 | 7200/7200 | 0.8 | 20 | 0% | 0.3%
[15 empty] | OP05：开卷落料BL+PI | DMC-05100 |  | 外委800T |  | G2A线，兼顾手工线（按G2A线为主） | [6 empty] | 1850 | 1900 | 800 | 0.418 |  | 9.227
[15 empty] | OP10：FO | DMC-05101 |  | G2-A-1-1600 | 国腾1_-YD27K-1600 | [7 empty] | 2150 | 1100 | 950 | 0.42 |  | 7.4075
[15 empty] | OP20：RST | DMC-05102 |  | G2-A-2-800 | 国腾2_-YD27-800 | [7 empty] | 2150 | 1100 | 950 | 0.42 |  | 7.4075
[15 empty] | OP30：FL(UP)+PI | DMC-05103 |  | G2-A-3-800 | 国腾3_-JS36-630 | [7 empty] | 2150 | 1200 | 950 | 0.42 |  | 8.0809
[15 empty] | OP40：PI+CPI+SEP | DMC-05104 |  | G2-A-4-630 | 国腾4.5.6_-JM36-400B | [7 empty] | 2000 | 1100 | 950 | 0.38 |  | 6.2345
比对更新时间：2025.10.01
Note on O25: cal：根据20250930客户回复修改

## 3定位、基准
项目 | 说明 | 返回
模具寿命 | 模具寿命：50万冲次/年
模具闭合高度公差
模具基准 | 基准孔：
（ ）需要 （ ）不需要
数量
（ ）3个,前侧1个，左右各1个。
基准孔所在部件:所有自制斜楔铸件需要设计2处，方向与斜楔底面平行，见右图
（ ）下模 （ ）上模 （ ）压料板/压板圈 （ ）凸模 （ ）其它大型铸件
基准孔尺寸 （Ø10H7*20深）
加工基准孔优先设置在模具中心，如果需要偏心，必须按50的倍数偏移
压料板、模仁特殊情况加工面可设计成长腰形，Ø40*60
见3D实体,
基准面
（ ）需要 （ ）不需要
数量：
基准面所在部件
（ ）下模 （ ）上模 （ ）压料板/压板圈
多工位：基准面凸台尺寸(70*50*10) 上下模长度方向2个，短边1个
G2线：基准面凸台尺寸(80*40*5) 上下模长度方向2个，短边2个
模具定位 | 定位方式：
( )键槽
1.多工位2500T机床无键槽,键槽仅用于加工尺寸：长*宽*高（W28*L60*H25）
2.多工位调试机床YT27-800KT机床有键槽,键槽加工尺寸：长*宽*高（W28*L60*H25）
3.G2A线机床有键槽,尺寸：长*宽*高（W32*L80*H25）
4.G2B线机床有键槽,尺寸：长*宽*高（W32*L80*H25）
5.成都YT27-800K 机床有键槽,尺寸：长*宽*高（W28*L60*H25） ，手工线仅此一台有键槽
6.其余成都/国腾/宏鼎手工线机床无键槽，在机床中心位置设计键槽，长*宽*高（W20*L60*H25）
7.以G2A线为主的，仅考虑G2A线键槽，手工线键槽不考虑
退刀槽直径40深40
适用范围：上模座，下模座
数量：4处
快速定位：实体在机台实体中,快速定位位置要设计窥视孔
适用机台：2500t多工位机床2-D50,G2线：2-D81，手工线无快速定位
最小避让高度100mm
位置：机床定位孔位置.注意G2-B线第二个工作台（1000T),右图指示位置的快速定位孔不存在，不能使用
中心标记 | 中心标记形式：如下图所示
位置：模具中心线上，上下模的前后左右侧共8处
特殊要求 | 原则上肋条不要设计在机台T槽上，如果肋条在压机T槽上时要注意局部结构，L≥10mm
零贴 | 板件上零贴面所有模具下模型面都要保留，型面要比零贴面单边20mm，上模不需要。
20mm
多工位模具快速定位
G2线模具快速定位
多工位成型模具
G2线/手工线模具

## 4模具存放、限位
项目 | 说明 |  | 返回
模具端头限位 | 限位块形式
（ ）圆环形 （ ）圆形 （ ）长方形
限位块规格：DTPK 60-100-40-N(misumi)，仅手工线用江福标准自制件JF-XWK 60X60X100（与刚性存放配合使用）
间隙：除修边冲孔模，其余模具留1mm间隙（带修边冲孔内容的，间隙为0）
模具存放 | 多工位模具:不需要存放
G2线模具:需要，存放块类型:聚氨酯/氮气弹簧存放，4处
手工线：刚性存放，4处
设计要点
G2线模具: 1） 拉延模柔性存放使用PHBTN70-140-110-Y(MISUMI),有压料弹簧的使用氮气弹簧 2） 后序模具使用氮气弹簧 3） 柔性存放行程=模具弹性原件不受压所需最小行程+min10mm 4）氮气弹簧能承受: 模具总重的 1.5 倍。 氮气弹簧压缩量不超过90%，压缩后余量最小10mm 5)氮气弹簧安装在下模，底部设计到底支撑肋，氮气弹簧安装面板厚度要求MIN80mm,氮气弹簧距离四周筋至少10mm 6）存放状态下，保证上下模导板/导柱导向部分MIN50mm 的吃入量，导柱吃入量不宜过大
手工线模具： 1）用江福标准自制件JF-CFK D60*H*50 2)刚性存放行程=模具弹性原件不受压所需最小行程+min10mm 3)存放状态下，保证上下模导板/导柱导向部分MIN50mm 的吃入量，导柱吃入量不宜过大 4)存放块放到模具本体上时，本体要加工避让底部凸台（图纸表达不存放时的放置位置）
模具安全区 | 安全区
（ ）必要. 数量：（ ）4个 （ ）2个
安全区大小：此项目统一设计150*150*H150（包括拉延）
限制存放器和缓冲器等不得占用安全区的空间
上下模安全平台要求底面均设置立筋
C/H孔 | OTR SIZE : φ6H7 ，每个零件2处 (按工艺数模执行）
INR SIZE : φ10H7 ，每个零件2处 (按工艺数模执行）
CH孔符型：全序（包含扣合模、检具）CH孔凸模和压料板符型，沿周40min；
运输连接板 | 运输连接板是否需要
（ ）需要 （ ）不需要
规格：江福自制件, 运输板板的紧固螺栓需带有平垫圈
注意：要考虑模具存放高度
安全区下面必须要求筋支撑到底

## 5筋厚、减轻孔
项目 | 说明 | 返回
筋间距 | 筋间距≤300mm
材料强度系数=抗拉强度*料厚*1.1
模具壁厚
其他规范 | 1.吊耳附近和主承力筋不可设置减轻孔
2.到底块窥视孔60*60、导板窥视孔∮60或者60*60
3.模具上下模均需开流水孔（φ50）
4.当模具结构有夹砂可能性时，需设置清砂孔，保证填砂和清砂
5.模具需开传感器线路和气动装置气路穿线孔（φ60），要求管路孔连通，可通向模具左右两侧
6.掉料处四周的肋条不要开减轻孔，避免废料挂在上面或小废料飞溅到机台上
模具不允许使用贯通筋（不允许十字交叉型筋），所有肋条不小于40mm
多工位成型模具筋厚
G2线/手工线拉延模具筋厚
多工位修边模具筋厚
G2线/手工线后序模具筋厚:本体
G2线/手工线后序模具筋厚:凸模和压料板
此项目多工位模具筋厚标准可以按照G2线筋厚标准执行

## 6起吊
项目 | 说明 | 返回
模具 起吊翻转
起吊选用类型：
（ ）铸件式吊耳 （ ）铸入式吊耳 （ ）铸件式吊耳 （ ）板状吊耳
（ ）铸入式螺纹 （ ）直接加工
插销式吊耳是否需要衬套：
（ ）需要 （ ）不需要
吊耳形式一：
1.5T以上的模具采用铸件式吊耳，承受重量按照右图4根吊棒的承受能力选用；5T以下的使用铸入式吊耳（承受能力见下表）
2.铸入式吊耳选择要求：1）下模2个吊耳可以承受模具总重（含垫板）；2）上模2个吊耳可以承受上模重量；3）上模4个吊耳可以承受模具总重
多工位模具：为满足倒装研合需求，当模具总体重量大于7时，上模需要使用铸入式起重棒，但不能与端拾器横梁干涉。模具总重小于7T的情况下，允许上模端头使用M36铸入式螺纹套起吊模具，还需设计吊钩，MISUMI标准，CHNL 36，数量4
3.铸入式吊耳位置：模具长度超过1500mm时，在模具短边设计，同时在长边设计铸入式吊耳/铸入螺纹套辅助翻转。长度不超1500mm时，根据模具重心设计
4.铸入式吊耳设计在模具有角边缘100mm以内
3.铸入式吊耳：下模吊耳在平面上比上模吊耳长
4.铸入式吊耳：高度为对应部件的一半高位置，多工位相邻模具吊耳距离最小40mm;吊耳边缘距离模具底部最小50mm
5.钢丝绳经过路径要导R20以上圆角
6.铸入式吊耳:周围铸件部分厚度按照右图
7.起吊翻转时，尽量避免刮到氮气弹簧/导柱等部件
8.铸件吊耳起吊棒参照下面明细采购（D50/63两种）
吊耳形式二：压料板、凸模、滑块等起吊、翻转螺纹使用
1.不论是铸铁还是铸钢材质的，优先直接攻螺纹。
2.铸铁类材质可以选用铸入式螺纹套，选用CSN（MISUMI）
3.起吊环安装面要求如下，优先设计凸台，其次设计凹槽，螺纹深度=2*螺纹直径，螺纹底孔深度2.5*螺纹直径，底孔不能将铸件打穿
4.起吊位置要求等高。
5.吊环实体，在图面中体现
6.大于50KG以上的部件，要设计翻转孔
6.加工面必须完整,起吊孔旁增加起吊规格铸字
注意事项 | 1.大型铸件的起吊位置要求等高。如下图。
2.15公斤以上的零件全部要设计起吊装置，但对于小于15公斤且座落凹坑
中不易取出的零件也应设置起吊螺孔。如下图。
3.大型铸件的起吊尽量设计注入式螺纹套。
MIN 50mm

## 7模具导向
项目 | 说明 | 返回
模具防呆要求
右侧导板宽度=左侧导板宽度+20mm，单边各相差 10mm
用导柱时，一样做20mm防呆
其他规格的铸件（如压边圈、压料板、滑动块等）也要设计导板或者导柱防呆
一般模具导根的结构：
（ ）中间导向 （ ）四角导向
模具导向优先选择中间导向腿形式
导向形式
（ ）导板 （ ）导板+导柱 （ ） 导柱 ( )导柱组 ( )外导板
多工位模具：
1.采用导柱/导板/插板，带修边冲孔的模具，采用导柱，有侧向力时增加防侧导板，防侧导板采用铁导板
2.导柱大小选用：模具尺寸以2000*1000为基准，导柱D50，超基准导柱D60
3.导柱先行量:D50的先行量为min50mm，D60的导柱MIN60MM（压板开始接触时的导入量）
4.导板/导柱吃入量=先行量+压料板行程（双活时要考虑上下压料板行程），闭合时要完全吃入导套MIN10MM；
5.导柱安装位置：安装在上模
6.导套压紧螺钉和垫圈（自制规格是D22-d13-T5，材料45，HRC40-45，或misumi标准的T20垫圈。
7.导柱、导套均需设计拆卸孔
G2线/手工线模具：
1.采用导柱/导板/插板，带修边冲孔的模具，采用导板+导柱，有侧向力时增加防侧导板，防侧导板采用铁导板
2.模具工作部分开始工作时应保证导板/导柱至少 50mm 的导入量，模具闭合时导柱要完全吃入导套最小10mm，导柱+导板时，导板行程至少比导柱行程大40mm以上
3.导套压紧螺钉和垫圈（自制规格是D22-d13-T5，材料45，HRC40-45，或misumi标准的T20垫圈。
4.导柱、导套均需设计拆卸孔
5.存放状态下，保证上下模导向部分MIN50mm 的吃入量
6.导柱安装位置：安装在下模
导柱导套防拔如下图所示:MISUMI和盘起标准导柱D25-D40防拔槽是8mm宽，用GB78-M8*25。D50防拔槽是10mm宽，用GB78-M10*30, D60-D100是12mm宽，用GB78-M12*30
导柱固定部分不能露出安装面，侧面或底面做防拔
端头的距离要求：端头宽度满足≥2/3件宽
导板数量要求：按下图长宽选用
！导跟插入部分R角结构
1.所有的导板背托设计13mm(包括CAM用导板)。导板背托高度MIN25mm
10mm导板背托设计7mm,背托贴量加工
导板背托和安装面 | 2.设计导板垫片长脚30*35
3.所有导板安装面都要比导板单边大5mm；导滑面与导板宽度一致
导向接触量 | 压料板、压边圈导向设置要求：
1.导板总宽度约为压料板/压边圈对应轮廓长度的20%以上，间距尽量相等
2.模具闭合到底时，导板过导MIN10mm以上，浮起状态下导板最小接触2/3以上
3.凸模和压料板导板位置根据零件起伏设计，导板高度做到部件对应位置高度的1/3-1/2；导板要保证同时与模座接触
4.导板的数量，长度方向至少2个导板
5.导板安装的高度，如下图

## 8压料板导向限位
项目 | 说明 |  | 返回
模具压力源 | 拉延模：
（ ） 顶杆 （ ） 氮气弹簧
翻边整形模：
（ ） 顶杆 （ ） 氮气弹簧 （ ）弹簧
翻整模氮气弹簧连接方式：
（ ） 单独 （ ） 串联 （ ）并联
修边冲孔模：
（ ） 氮气弹簧 （ ）弹簧
修边模氮气弹簧连接方式：
（ ） 单独 （ ） 串联 （ ）并联
侧PAD压力源：
侧冲孔
（ ） 氮气弹簧 （ ）弹簧
侧整侧翻
（ ） 氮气弹簧 （ ）弹簧
注意：所有工序压料板行程大于30mm时，使用氮气缸
氮气弹簧接触面是否需要垫块：
（ ）需要 （ ）不需要
氮缸顶块规格：MISUMI标准（DTPK**-**-20-N）；
氮气缸注意以下事项：
1.氮气弹簧预留的行程余量不得少于额定行程的10%，且需≥10mm
2.氮气弹簧安装方式：正面安装和反面底部安装
3.反面底部安装时，使用氮气缸底部螺纹深度大于10mm以上系列；
4.反面底部安装的氮气缸，一定要加卡板（可以自制），不能单独直接设计一个安装板，着重强调一下
4.氮气缸的避让参照右图
压料板限位 | 限位器类型：
| A( ) B( ) C( ) D ( ) | 设计要点
1.多工位：优先选用压板，其次套筒限位螺钉（不用反面加自锁螺母的类型）； G2/手工线：压料板应优先采用工作与安全侧销限位，其次使用K1465（KPS标准)限位螺栓，无法实现时可以使用普通工作和安全套筒螺栓，小型模具可以使用盖板.注意：压料板行程超过100mm，禁用侧销，选择K1465（KPS标准)限位螺栓
2.工作和安全套筒螺栓/盖板不用带聚氨酯
3.侧销型号：CSPST标准 ,选用标准见下表
3.每个压料板工作侧销数量4，安全侧销2，工作侧销不带聚氨酯，要满足下面力的计算表
4.工作侧销行程=氮气弹簧+2mm，安全行程=工作行程+15mm，工作侧销行程取5的倍数
5.KPS标准工作螺栓行程=氮气弹簧+2mm，安全行程=工作行程+25mm
6.工作盖板行程=氮气弹簧+2mm，设计安全盖板，安全行程=工作行程+15mm
7工作套筒螺钉行程=氮气弹簧+2mm，设计安全螺钉，安全行程=工作行程+15mm
7.侧销安装位置要考虑操作方便性，全自动生产线模具要求设置在模具送料方向的前后侧
8.安全侧销与工作侧销在模具内的安装高度要求一致。
9.侧销安装后头部不能伸出模具之外，要求距模具边缘 10mm 以上
10.空间不足时，限位螺钉可以反装，最小M16
侧销规范如下：3D见江福实体库，大小选择按照客户力的计算表执行
压料板导向 | 导向方式：导板导向
导板( ) 导柱导套( ) 导柱+导板（ ）
导柱+导板用于：（此项目不允许使用隐藏CAM ）
（ ）有内隐藏CAM （ ） 修边冲孔模具 （ ）所有后工序模具
压料板导板 | 1.导板宽度之和≥1/5产品长度
2.两侧导板重叠量最小30mm，高度最小重叠70mm
3.压料板一个角到C角，用于区分位置
4.有侧向力时，在受力侧增加导板
5.导板尽量靠近型面
6.压料板释放时，导板接触2/3以上
侧PAD的 导向及限位 | 1.形式
（ ）A.2侧导板+导柱+工作螺栓+安全螺栓/4周导板+工作螺栓+安全螺栓
（ ）B.石墨卡板（导向+工作限位）+安全限位螺栓
选择顺序A——B
2.卡板形式:采用CPGPC(SANKYO)形式
4.侧PAD较小时可使用冲头固定座（CP-AP）+带肩导柱（SGPHXX-XX-TKC）+导套（SGSFXX-XX）
5. 侧PAD必须考虑受力平衡，如果侧PAD上单边压型面，另一侧需加平衡块
压料板压料面宽度 | 修边冲孔模
（ ）按JAC要求
内板：压料板压料面宽度（ ），下模凸模（ ）
外板：压料板压料面宽度（ ），下模凸模（ ）
翻边整形模
（ ）按JAC要求
内板：压料板压料面宽度（ ），下模凸模（ ）
外板：压料板压料面宽度（ ），下模凸模（ ）
2.门内板等内板件二次拉伸时，凸凹模均全附型
3.细长零件压料面积小，凸模全附型
4.C型立边零件在整形时，由于表面易变形，应设全型面
5.压料板非符型区逃料15mm深
压料芯的强度设计
压料板 2D轮廓 | 压力板2D逃料为15mm；轮廓高度MIN35mm,自由状态下压料板与刀块需要有10mm的重合量，局部做几处加长轮廓即可
压料板 轮廓与刀块间隙 | 多工位：正压板轮廓与刀块做2-3mm间隙；侧压料板上的单面让开间隙是料厚+0.2mm，3D里做出，不要做成0.5mm。
带导向功能 （石墨）的卡板
卡板尽可能设计这种带勾的
自由状态接触量MIN30
15mm
ST+15
ST
工作侧销
安全侧销
ST表示压芯行程

## 9标准件选用
项目 | 说明 | 返回
标准件选用
1.本项目所有多工位/G2线的导板/导套应用自润滑镶石墨形式铜导板和铜导套，斜楔装置（含标准斜楔）的基准导板（V 型导板）选用铜基石墨导板，使用钢对铜配对,仅防侧导板采用铁基石墨导板.
2.手工线：斜楔装置（含标准斜楔）的基准导板（V 型导板）选用铜基石墨导板，使用钢对铜配对，；≥φ60 以上导套采用铜基导套。其余的导板导套为铁基石墨。防侧导板采用铁基石墨导板。
3.定位键选用DMC标准件，DMC1510。定位键材质45，调制处理。螺钉孔下层台阶设计为拉拔螺纹（见3D)。
4.制件料厚 ≥1.2时，标准斜楔、非标斜楔的滑块回退选用氮气缸，不能用弹簧。
5.标准斜楔不要使用IEM品牌
6.氮气弹簧类我们实体就用KALLER，明细表就用KALLER型号，后期采购自行转成菲瑞达品牌
多工位标准件选用标准
G2线/手工线标准件选用标准
此项目多工位模具标准件选用标准可以按照G2线标准件选用标准执行

## 10贴字规范
项目 | 说明 | 返回
贴字规范
1.铸字说明
铸件刀块帖字规范
贴字标准见

## 11压板槽
项目 | 说明 | 返回
压板槽 | 上、下模压板槽，尺寸如下，详见机床3D实体，周围让位空间按3D实体里面的实体避让
1.最外侧压板槽距离模具端头不要超过400mm
2.上模自动夹持的压板槽必须设计在同一条直线上
3.上模压板槽要满足快夹行程
1.G2-A线：拉延模上模自动夹槽要做双夹槽（垫板和工作台T槽位置都需要设计压板槽）, 后序模具也需要兼顾下机床和垫板压板槽位置
2.注意上图G2线U槽中心间距的最小距离要求，（1600T＞1550，单边＞775，800T/630T＞950，单边＞475)
3.G2A线模具外围尺寸距离机床边缘≥20mm
压板槽数量
多工位U槽
G2线U槽
多工位U槽
G2线U槽
手工线U槽

## 12材质选用
项目 |  | 返回
1.生产台数按照10000台/月 | 1.生产台数按照10000台/月
2.材料系数=料厚*（张力*1.1）；张力为板件抗拉强度（例如：材质SP121B,t=1.4,抗拉强度=280，材质系数=1.4*（28*1.1）=43.1） | 2.材料强度系数=料厚*（张力*1.1）；张力为板件抗拉强度（例如：材质SP121B,t=1.4,抗拉强度=280，材质系数=1.4*（280*1.1）=431）
3.在月产量与材料强度系数有交叉时，优先按照材料强度系数选择
多工位模具材质（SKD11用国产Cr12MoV代替）
G2线/手工线模具材质（SKD11用国产Cr12MoV代替）
成型模：本体HT300; 拉延铸件凸模/压边圈/凹模采用50CD4(HRC 55-58);拉延锻件用Cr12MoV（HRC58-62)，压边圈为本体+镶块结构，本体强度弱时，用QT600-3A; 后序铸件凸模和刀块采用50CD4(HRC 55-58)，锻件用Cr12MoV（HRC58-62)；压料板材质：用QT600-3A(HRC50-55)/铸钢（不要用HT300)
镶块和压边圈
凸模和侧整/侧成型刀块
修边模/落料模：本体HT300; 铸件凸模和刀块采用ZCH-1(HRC 56-60)，锻件用Cr12MoV（HRC58-62)；压料板材质：一般HT300，强度差用QT600-3A(HRC50-55)；废料刀：锻件CH-1(HRC 56-60)/Cr12MoV（HRC58-62), 具体要根据计算确定
拉延模：本体HT300; 压边圈强度弱时，用QT600-3A(HRC50-55)；硬度要求：50CD4(HRC 55-58)/Cr12MoV（HRC58-62)/MOCr(HRC＞55)
修冲模：本体HT300; 压料板一般用HT300，强度弱时，用QT600-3A；硬度要求：ZCH-1(HRC 56-60)/Cr12MoV（HRC58-62)
翻整模：本体HT300; 压料板一般用HT300,强度弱时，用QT600-3A，压料板参与成型及整形时，用MOCr(HRC＞55); 硬度要求：50CD4(HRC 55-58)/Cr12MoV（HRC58-62)
自制斜楔：不带工作内容的本体QT600; 其他刀块/凸模参照上面整形/修边的标准
自制斜楔：不带工作内容的本体HT300; 其他刀块/凸模参照上面整形/修边的标准
此项目多工位模具材质标准可以按照G2线材质标准执行

## 13平衡块、到底块、螺销钉
项目 | 说明 | 返回
圆形平衡块 | 圆形平衡块在以下情况使用：
1.侧修侧冲的内板件压料板
2.压料板下方无支撑，上方有压力源时，要增加平衡块
平衡块型号：DTPME 65-30-N ,单孔
锥形平衡块 | 锥形平衡块在以下情况使用：
1.外板后工序
2.压料板上安装修冲类斜楔（此项目不允许使用隐藏式斜楔）
锥形平衡块采用：MLTC(MISUMI)
压料板平衡块下需要有平衡氮气缸。
压料板到底块 | 到底块采用：DTPK **-60-20-N(MISUMI)
所有修边冲孔模：
（ ）需要，垫块与对应座面间隙2mm； （ ）不需要 ,设计间隙2mm凸台
1.每个PAD设计4-8处限位凸台与上模对应，数量根据模具大小决定,尺寸70*50*2(间距)
所有整形翻边模：
（ ）需要,垫块与对应座面间隙0mm； （ ）不需要
注：在模具前后侧设有窥视孔，可用于观察氮气缸和压料芯工作到底情况。
试棒 | 试料棒必须在上模、下模、压边圈和压料板的图纸上表示出来，每个模具部件 2 个试料棒
模具发运时不允许试棒保留在可见面上
拉延模要避开顶杆
螺销钉 | 内六角螺钉
1.螺钉销钉的拧入深度：
铸件时L≥2.0*D
钢件时L≥1.5*D
2.凸模和镶块螺钉销钉的选用：按下图标准
3.拉延凸模采用M20螺钉和20的销钉
4.为防止上模部件松动，必须使用防松垫圈，（垫圈需要在模具交付时安装）,如上模刀块，CAM盖板等运动受力的部件，都需要加放松垫圈，垫圈厚度5mm
4.当镶块重量大于12Kg时需设计起吊螺栓孔，起吊螺栓孔最小M12
5.铸件螺钉孔之间距离不能超过400mm,刚块螺钉锁付螺钉之间的距离MAX200mm
5.螺钉不允许使用M13的
6.等级： GB120 规格 12.9 级标准
7.镶块螺钉位置要求：不允许设计在整形区域
防脱落螺塞 | 所有类型模具上模销钉需设计螺纹销堵：LMSW**(MISUMI)
（ ）螺塞式 （ ）弹簧塞式

## 14标记铭牌
项目 | 说明 | 返回
mark内容 | 零件上的mark内容：
（ ）左右件标记 规格：（TCPB16-R,TCPB16-L ）MISUMI，L/R 标记不可代替到底标记使用
（ ）到底标记 规格：（DCBA16 ）MISUMI,到底标记下面需要设计5mm垫板
（ ）零件号 17位 规格：（ 客户标准 ）
（ ）零件批次 11位 规格：（ 客户标准，压印器压住的地方必须是满型面，不能是空开，见批次标记文件夹 ）
字符采购见右图：固定座总共安装13个字符，实际需要8个字符，其余买空白字符填充
（ ）LOGO标记 规格：（ ）
（ ）厂商标识 规格：（ OCP4M-3-20-SAIC ）MISUMI
（ ）制造国别标识 规格：（ OCP3M-3-20-CHN ）MISUMI
标记安装要求：
1.MARK可以安装在压料板上
铭牌 | 模具是否需要铭牌
（ ）需要 （ ）不要要
铭牌类型
（ ）床台顶杆孔快速定位孔信息铭牌位置 ( 下模前侧 )
（ ）模具基础信息铭牌 ( 上模前侧中央 )
（ ）模具重量信息铭牌 ( )
（ ）警示牌,氮气缸有无使用 ( )
（ ）拆刀铭牌 ( )
（ ）模具气路铭牌 ( )
G2线：模具信息名牌和顶杆排布名牌
多工位：模具信息名牌

## 15图层
项目 | 说明 |  |  | 返回
图层设置 | 图层 | 图层名称 | 内容说明
颜色设置
模具装配和零件编号设置
按照江福规范
按江福标准执行
按客户标准执行，见

## 16电气路
项目 | 说明 |  | 返回
顶料器 | 后工序顶料器使用要求： |  |  |  | 下模气路
自动线下模不需要设置气缸顶料 手动线板件没有空手槽位置时设计气缸顶料，顶料杆采用头部球形的聚氨酯顶料，气缸采用CM2F 25/32-50(SMC)，气缸行程50mm，板件顶起40mm,空手槽尺寸宽*深*高=120*40*30mm
|  |  | 件号 | 零件名称 | 数量 | 材质 | 标准号 | 规格（长*宽*高） | 标准厂家 | 热处理 | 类型 | 备注 | 呆料重用 | 备件 | 备件数量
|  |  | 1 | 气缸 | 实际数量 |  |  | 按实际型号 | SMC |  | 标准件
|  |  | 2 | 弯头 | 2*气缸数量 |  |  | KQ2L12-03AS（例） | SMC |  | 标准件 | 根据气缸型号选用，直径12气管满足缸径时，优先选用连接D12气管，见附图2
|  |  | 3 | 转换接头 | 实际使用数量 |  |  | KQ2H12-16A（例） | SMC |  | 标准件 | 根据气管大小选用，见附图3
|  |  | 4 | 三通接头 | 实际使用数量 |  |  | KQ2T12-00A（例） | SMC |  | 标准件 | 根据气管大小选用，见附图4
|  |  | 5 | 气管 | 1 |  |  | TU 1208R L=XXm(举例) | SMC |  | 标准件 | 红色进气，选用D12气管，若需要更大气管(按气缸直径），见附图5
|  |  | 6 | 气管 | 1 |  |  | TU 1208Y L=XXm(举例) | SMC |  | 标准件 | 黄色出气，选用D12气管，若需要更大气管(按气缸直径），见附图5
|  |  | 7 | 快换接头 | 2 |  |  | KK6P-12H（例） | SMC |  | 标准件 | 根据气缸大小选管径,，见附图7
|  |  | 8 | 快换接头 | 2 |  |  | KK6S-12H（例） | SMC |  | 标准件 | 根据气缸大小选管径,，见附图8
|  |  | 9 | 速度控制阀 | 2 |  |  | AS 3000-03 | SMC |  | 标准件
|  |  | 10 | 直连接头 | 2 |  |  | KQ2H12-03AS（例） | SMC |  | 标准件 | 根据气缸大小选管径,见附图2
|  |  | 11 | 快换接头 | 2 |  |  | KK 130P-03MS | SMC |  | 标准件
|  |  | 12 | 二气路固定底板 | 1 | M510L |  | 规格（长*宽*高） |  |  | 自制件 | 现场配作
顶料装置与制件接触部分要求：
（ ）外板用皮碗 （ ）内板用聚氨酯，随型制作时注意防反
有翻边顶料器是否需要顶料器。
（ ）需要 （ ）不采用气动顶料器
注意事项：
1.用单独汽缸时如果有型面注意止转问题
2.气缸顶料系统: 气缸尽量安装在下模座上，便于凸模拆卸。气缸安装在凸模、压料芯等活动部件上时需有快速拔插接头
3.穿线孔大小 Ø50，所有筋孔需相互贯通，端头左侧预留接头安装位置
气路要求 | 气路位置：G2线位于模具左侧；手工线位于F向左下角或者对面
|  | 件号 | 零件名称 | 数量 | 材质 | 标准号 | 规格（长*宽*高） | 标准厂家 | 热处理 | 类型 | 备注
|  | 701 | 快换接头 | 1 |  |  | KK 130P-03MS | SMC |  | 标准件
|  | 702 | 直连接头 | 1 |  |  | KQ2H12-03AS | SMC |  | 标准件
|  | 703 | 速度控制阀 | 1 |  |  | AS 3000-03 | SMC |  | 标准件
|  | 704 | 一气路固定底板 | 1 | M510L |  | 规格（长*宽*高） |  |  | 自制件 | 现场配作
|  | 705 | 气管 | 1 |  |  | TU 1208R L=XXm | SMC |  | 标准件 | 红色进气，选用D12气管
|  | 706 | 快换接头 | 1 |  |  | KK6P-12H | SMC |  | 标准件 | 见附图7
|  | 706-1 | 快换接头 | 1 |  |  | KK6S-12H | SMC |  | 标准件 | 见附图8
|  | 707 | 快插公接头 | 2 |  |  | KK4P-12E | SMC |  | 标准件
电路要求 | 电路简图： | 708 | 快插母接头 | 2 |  |  | KK4S-12H | SMC |  | 标准件
|  | 709 | 快换接头安装板 | 2 | 45钢 |  | 规格（长*宽*高） |  |  | 自制件 | 厚度5mm，现场配作
|  | 710 | 螺旋管 | 1 |  |  | TCU 1208R-1-N-X6（例） | SMC |  | 标准件 | 红色,N=圈数(根据实际打开高度需要选用），螺旋管长度=N*12+200，见附图9
|  | 711 | 三通接头 | 实际使用数量 |  |  | KQ2T12-00A（例） | SMC |  | 标准件 | 单个切换机构时可不要,见附图4
|  | 712 | 接头 | 实际使用数量 |  |  | KQ2H10-12A（例） | SMC |  | 标准件 | 若三通阀出来的气管是直径12,则不需要此接头，不是12需要用此接头转换，见附图3
|  | 713 | 三位四通阀 | 实际使用数量 |  |  | VH 300-03 | SMC |  | 标准件
|  | 713-1 | 消声器 | 实际使用数量 |  |  | AN30-03 | SMC |  | 标准件
|  | 714-1 | 进气接头 | 与阀的数量相同 |  |  | KQ2H12-03AS | SMC |  | 标准件
|  | 714-2 | 出气接头 | 2*阀的数量 |  |  | KQ2H06-03AS（例） | SMC |  | 标准件 | 接3/8，另一端根据气管大小选用，见附图2
|  | 715 | 气管 | 1 |  |  | TU 0604R L=XXm(举例) | SMC |  | 标准件 | 红色，进气管，根据气缸大小选管径，见附图5
|  | 715-1 | 气管 | 1 |  |  | TU 0604Y L=XXm(举例) | SMC |  | 标准件 | 黄色，出气管，根据气缸大小选管径，见附图5
|  | 716 | 气缸接头 | 2*气缸数量 |  |  | KQ2L06-01AS（例） | SMC |  | 标准件 | 根据气缸型号选用，见附图2，切换机构可以附属采购，
|  | 717 | 气缸或切换机构 | 实际使用数量 | [5 empty] | 标准件 | 下发正式图时单独采购
G2线模具只需要设计感应器，过线孔，电器盒位置，电器元件不需要采购,成都/宏鼎/国腾等手工线不需要设计感应器，多工位不需要设计感应器
电路：
| 1.G2线电器盒安装在下模右前侧，电器盒安装空间最小：450*350*100mm | [5 empty] | 拉延模电路（
2.快感应器安装在下模本体上不需要快插
3.感应器规格：拉延M18 ，后序M30
|  |  | 件号 | 零件名称 | 数量 | 材质 | 标准号 | 规格（长*宽*高） | 标准厂家 | 热处理 | 类型 | 备注 | 呆料重用 | 备件 | 备件数量
|  |  | 1 | 投入检测开关 | 按图纸实际数量 |  |  | MISUMI /SANKYO | OMCR |  | 标准件 | 正式图单独采购
|  |  | 2 | 感应器 | 按图纸实际数量 |  |  | BI8-M18-AP6X-H1141 | TURCK |  | 标准件
| 双动斜楔滑车回退和工作状态是否需要感应器: |  | 3 | 接插件电缆 | 与感应器数量一致 |  |  | WKC4T-XX/TXL | TURCK |  | 标准件 | 线长为感应器到过渡接头距离
| 1.气缸驱动时需要，感应回退位置，感应器直接连接到电器盒插线板上 |  | 4 | 感应器过渡接头 | 与感应器数量一致 |  | HAN3 | HAN3 | TURCK |  | 标准件
|  |  | 5 | 接插件电缆 | 与感应器数量一致 |  |  | WSC4T-XX/TXL | TURCK |  | 标准件 | 线长为过渡接头到分线盒距离
|  |  | 6 | 接插件电缆 | 与感应器数量一致 |  |  | WKC4T-XX-WSC4T/TXL | TURCK |  | 标准件 | 线长为感应器到分线盒距离，没有过渡接头时使用
|  |  | 7 | 端子盒 | 1 |  |  | TB-8M12-4P2-2/TXL | TURCK |  | 标准件 | 最多接8根线
|  |  | 8 | 外壳 | 1 |  |  | 19 30 024 1271 | HARTING |  | 标准件
|  |  | 9 | 制件检测插芯 | 1 |  |  | 09 33 024 2601 | HARTING |  | 标准件
|  |  | 10 | 电缆防水接头 | 2 |  |  | 19 00 000 5192 | HARTING |  | 标准件
|  |  | 11 | PV-波纹管 | 1 |  | AD8 | AD8 XXm |  |  | 标准件 | 长度与所有感应线长度总和一样
后序模具电路
|  |  | 件号 | 零件名称 | 数量 | 材质 | 标准号 | 规格（长*宽*高） | 标准厂家 | 热处理 | 类型 | 备注
|  |  | 1 | 感应器 | 按图纸实际数量 |  |  | BI8-M18-AP6X-H1141 | TURCK |  | 标准件
|  |  | 2 | 感应器卡板 | 按图纸实际数量 |  |  | t=2.0mm |  |  | 自制件
|  |  | 3 | 接插件电缆 | 与感应器数量一致 |  |  | RKC4.4T-XX/TXL | TURCK |  | 标准件 | 线长为感应器到过渡接头距离,无过渡接头时不需要
|  |  | 4 | 感应器过渡接头 | 与感应器数量一致 |  | HAN4 | HAN4 | TURCK |  | 标准件 | 感应器装在模座上时不需要
|  |  | 5 | 接插件电缆 | 与感应器数量一致 |  |  | WSC4.4T-XX/TXL | TURCK |  | 标准件 | 线长为过渡接头到分线盒距离,无过渡接头时不需要
|  |  | 6 | 接插件电缆 | 与感应器数量一致 |  |  | RKC4.4T-XX-WSC4.4T/TXL | TURCK |  | 标准件 | 无过渡接头时用，线长为感应器到分线盒距离
|  |  | 7 | 接插件电缆 | 与斜楔感应器数量一致 |  |  | RKC4.4T-XX-WSC4.4T/TXL 或者WKC4.4T-XX-WSC4.4T/TXL | TURCK |  | 标准件 | 斜楔感应器直接连到分线盒时用，线长为斜楔感应器到分线盒距离
|  |  | 8 | 接插件电缆 | 与斜楔感应器数量一致 |  |  | RKC4.4T-XX-RSC4.4T/TXL 或者WKC4.4T-XX-RSC4.4T/TXL | TURCK |  | 标准件 | 斜楔感应器连到Y型分路器，无Y型分路器时不需要
|  |  | 9 | Y型分路器 | 按图纸实际数量 |  |  | YB2-FSM5-2FKM5.4 | TURCK |  | 标准件 | 斜楔感应器需要合并时使用
|  |  | 10 | 接插件电缆 | 按图纸实际数量 |  |  | RKC4.4T-XX-WSC4.4T/TXL | TURCK |  | 标准件 | Y型分路器连到分线盒时用
|  |  | 11 | 端子盒 | 1 |  |  | TB-8M12-4P2-2/TXL | TURCK |  | 标准件 | 最多接8根线
|  |  | 12 | 外壳 | 1 |  |  | 19 30 024 1271 | HARTING |  | 标准件
|  |  | 13 | 制件检测插芯 | 1 |  |  | 09 33 024 2601 | HARTING |  | 标准件
|  |  | 14 | 电缆防水接头 | 2 |  |  | 19 00 000 5192 | HARTING |  | 标准件
|  |  | 15 | PV-波纹管 | 1 |  | AD8 | AD8 XXm |  |  | 标准件 | 长度与所有感应线长度总和一样
波纹管的用途主要就是起到一种保护感应器接线的作用，需要的长度是所需双头接插件的长度之和；
上面是波纹管的图片，【AD8】中8是外径，还有10/12/16的 。
1
2
4
Ø12
Ø12
Ø12
Ø12
Ø12
Ø12
3
5
7
6
8
140
140
450
350
100
2
3
5
7/8
4
注意：电缆线长度选用1m,2m,3m,5mm
注意：电缆线长度选用1m,2m,3m,5mm
上模切换连接到下模的气路
703
705
706/706-1
707/708
709
710
711
712
713/714
715
716
717
701
702
704
9
G2线模具只需要设计感应器，过线孔，电器盒位置，电器元件不需要采购,成都/宏鼎/国腾等手工线不需要设计感应器，多工位不需要设计感应器,电气路采购标准暂未识别

## 17拉延模
项目 | 说明 | 返回
闭锁功能 | 机台是否具有闭锁功能（多工位2500T机床有闭锁）
（ ）有，有闭锁，不使用 （ ）没有
注意：K200363960-右边纵梁加强板-OP10结构要设计机械闭锁,保证上压料板成型后，压边圈再工作，模具打开时，压边圈不能在上压料板之前释放,参照下图参考图样式
模具导向 | 拉延模具是否需要导柱导向：
多工位:上模与压边圈导板/插板导向，压边圈与下模座四角导板导向(有切角的需要加导柱）
G2线/手工线:上模与压边圈导板/插板导向，压边圈与下模座四角导板导向(有切角的需要加导柱）
压边圈导向 | 压边圈导向：采用三层式外导（压边圈与下模座四角导向）
导板宽度最小使用75mm，压边圈顶起/模具闭合时，导板搭接量最小75mm，
凹模形式 | 凹模是否设计分体式：
（ ）不需要 （ ）需要
镶块形式 | 1.不要在角部分割
2.每个镶块在产品区域外增加2个M12起吊
3.锻件镶块上的排气孔必须提前设计出来
4.镶块销钉在镶块底面反装的时候，要加45钢软套
顶杆 | 顶杆是否全顶出：
1.多工位2500T第一工位全顶出 ,G2线/手工线非全顶杆
2.机台气垫标准行程：见第1页机床参数
3.多工位/G2线/手工线顶杆行程优先使用100/150档
4.铸造顶杆腿高度不可大于 150mm
5.顶杆腿长度≤100mm时，设计为φ80圆柱形，下模避让孔（φ100mm），顶杆腿长度100mm＜L≤150mm时，设计为锥形，底部直径为顶部直径 1.2 倍（顶部φ80），下模避让孔（φ110mm）,强度弱的地方加工保证避让
顶杆垫块规格：DTPM 65-30-N 双孔,如遇分型线限制需切割缓冲垫时，最大允许切割量为1/3。垫块螺钉要加弹簧垫圈
多工位/G2线/手工线：模具闭合时，顶杆接柱（含垫块）距离下面底面20mm以上
拉延模具单根顶杆最大承重不得超过4T。
顶杆窥视孔：模具必须设计顶杆窥视孔，用于观察顶杆与模具接触情况。
江福调试顶杆：如果顶杆垫块与客户顶杆垫块不重合，图纸要表达出调试垫块位置（数量不够的要采购）
压边圈平衡块 | 平衡块选用标准
DTPME 65-30-N ,单孔
平衡块间距：（400mm），平衡块下不设计垫片，与上模接触面留0.5mm间隙
平衡块对应的压边圈和上模须有立筋
平衡块安装台的位置距离压料面MIN25MM
压边圈平衡块与顶杆接柱重合，或者在顶杆接柱附近，间距做到400mm左右，不要太近。墩死块与平衡块可以不在上下一条线上
平衡块需要设计调整垫片锁固螺钉孔凸台。尺寸如下图：
凸模与压边圈间隙 | 2mm(上模有压料板时，压料板四周轮廓间隙5mm)
到底块 | 到底块选用标准：DTPME 65-30-N ,单孔
到底块与压边圈间隙：压边圈上没有产品时：2mm； 压边圈上有产品时：0.5mm
下模对应位置需有到底筋
限位块 | 限位块是否需要:
（ ）需要 （ ）不需要
型号规格：见第4页, 上下模之间必须设计限位块
预压销 | 所有拉延凹模在非零件型面区域需要设置预压销
注意：预压销（先行销）要带聚氨酯头（PAPZU型号），自由状态下顶杆顶出型面标准150mm，如果设计不了则顶出型面最少100mm。且模具闭合时，顶头要能完全压缩进模具型面，不能冒出。预压销尾部不能冒出上底板底面。
压边圈限位 | 压边圈限位形式：G2线/手工线使用限位螺栓
（ ）限位螺钉 （ ）盖板 +聚氨酯 （ ）侧销
G2线/手工线限位行程：（压边圈行程ST+30mm）
多工位:
限位形式：限位螺钉+挡板+弹簧，限位行程=压边圈行程ST
使用弹簧的条件：(多工位模具压边圈有氮气弹簧作为压力源时采用）
弹簧长度：50mm（SWF50-50, misumi) ;挡板自制，材质45钢，HRC28-32,厚度10mm
多工位模具在上面条件不满足时，使用限位螺钉/压板限位，限位行程=压边圈行程ST+20mm
感应定位具型号 | 仅G2A线需要设计，但不需要感应器，仅设计支架，多工位和手工线不设计
感应定位型号选用标准：见标准件清单
（ ）HTKML/R （SANKYO） ( ) HTKHL/R （SANKYO） ( )PLGLC/RC（MISUMI）
G2线拉延模每片坯料至少须设置3个传感器定位板，左侧1个，前侧2个
感应器是否采购:
（ ）是 （ ）否，感应器后期与电路一起采购
注意：感应器连接线的接头必须选弯接头
其他定位具 | 定位板规格：NGNA/NGNBA(MISUMI) ，属性要加HTC处理，反面须有螺钉加固，此项目禁用圆杆式定位板
G2线：定位板直边导入量=15mm
多工位模具定位板高度要求：端拾器夹钳会距无浮顶器的凸模或浮顶器升起后型面35-50mm处投料。如果模具有定位板和定位销，则定位板顶端必须超过投料高度至少10mm高，此时定位销可以用misumi标准件。如果模具没有定位板只有定位销，则定位销的最高点必须超过投料高度至少10mm高，如果标准件满足不了要求，则可以做非标件。
注意： 1，压料面高差大的拉延模是否在低处设计拖料定位板和弧形定位板。 2，压料面呈倒V形的拉延模师傅在低处设计了拖料定位板防止板料中间塌陷。 3，对于长度过长的零件，在已有2个定位板的前提下，是否考虑增加定位板。 4，向下弯曲的板料，板料线和闭合线单侧水平距离大于等于2.5mm,要用弧形定位板。向上弯曲的板料，板料线和闭合线单侧水平距离大于等于2.5mm,要用斜面定位板。
定位板逃料形状及尺寸要求如图所示
半月牙定位
选用江福标准自制件，固定座安装面在调整方向上最小要比固定座大单边10mm，需要半月牙凹模套
注意：拉延翻孔冲头和型面之间不能有缝隙，要满型面
进出料料架
不需要
安全防护板 | 1.拉延模压边圈四周均需设计防护板。
2.防护板高度应保证压边圈托起时至少有20mm 的防护量
防尘措施 | 防尘措施：所有模具上模需设计防尘盖板，导板观察孔也要盖住。
外板：A面区排气孔直径4mm
（ ）弯管 型号（ ） （ ）盖板 （ ）弯管+盖板
弯管使用尼龙排气管（外板PVCØ4X150,标准自制件，江福）
注意：锻件镶块上的排气孔必须做出来
内板：产品区排气孔直径6mm
（ ）弯管 型号（ ） （ ）盖板 （ ）弯管+盖板
弯管使用尼龙排气管（内板PVCØ6X150，标准自制件，江福）
位置：型面区域+板料定位避让处
刚性存放块 | 刚性存放块是否需要：仅手工线需要
到底标记 | 到底标记:到底标记下方本体厚度50mm以上，标记下设计 5mm 垫片以便于调整压印深度，标记吃入深度 0.3mm，
到底标记型号：（ DCBA16）
设置位置: 到底标记设计在废料区
（ )制品内 （ ）制品外 （ ）一半制品
凸模锁付 | 凸模螺钉销钉固定样式：1.凸出法兰式：法兰高度45+5mm；2.内藏式
螺钉M20+销钉φ20
凸模定位键统一采用DMC1510 25-60，3处
压边圈 型面边界 | 压料面最外侧应比料片单边大 20mm，锻件镶块时，可以单边大10mm
压边圈强度 | 压边圈截面厚度不能小于150mm，高度不能小于200mm
防侧力 | 导板防侧
20
铜管型号：WAV5 (MISUMI)
min10
min25
ØD
Ø50
45+5

## 18修冲模
项目 | 说明 | 返回
冲头\凹模套选用标准 | 冲头标准长度：
( )80mm ( )90mm ( )100mm
冲头顶针(空间允许时自制冲头尽量设计弹顶销)
( )需要 ( )不需要
冲头中心销
( )需要 ( )不需要
快换冲头
( )需要（圆孔直径≤8 mm、异形冲头短边≤ 6 mm 的冲孔必须采用)
( )不需要
G2线/手工线：仅有相似件换型需求时，用球锁快换冲头，对应压料板设计天窗
冲头选用：misumi
重载冲头选用：料厚≥1.2mm 或 抗拉强度≥400 时要选用重载冲头
自制冲头/凹模套/垫板：材质选用Cr12MoV ，自制固定座：CK45
自制冲头样式：异形冲头要采用沿周刃口线切割的形式制作，不带挂台
特殊要求：
1.所料厚≥2mm冲头采用TIN 涂层冲头
2.允许使用聚胺脂压料器，PQSP(MISUMI)
使用聚胺脂压料器注意：
1）板厚大于1.5mm不能使用
2）冲头直径10mm以下的板件角度大于6度的不能使用
3）相邻两个聚氨酯压料器在压缩状态下，距离不能小于5mm
4）每压实3mm，直径应预计膨胀2.5mm
3.选择冲头和冲头固定座时需要注意底部高度的公差。
凹模套要求：MISUMI
1.凹模套长度优选 25mm
2.凹模套止转方式
( )销（Φ4） ( )销（Φ6） ( )压板
3.凹模套加工后刃口最小厚度5mm,如下图
未加工前，凹模套刃口高度要求：料厚＜1mm时，刃口高度≥6mm;1≤料厚≤3mm时，刃口高度≥8mm；料厚＞3mm时，刃口高度≥10mm
4. 冲孔与修边刃口间距：凹模刃口边缘距离刃口最小8mm（否则加不了凹模套）
5.镶块上安装凹模套时，CR12MoV的材质上尽量不要镶凹模套
6.凹模套距离侧壁最小距离3mm
7.凹模套下面铸件/钢件台阶厚度和凹模套之间的最小距离见下图
8.凹模套下面逃料孔大小参照下图
压料芯开天窗
（ )需要 (注：圆孔直径≤6 mm、异形冲头短边≤ 6 mm ) ( ）不需要,不能加工的位置需要增加
天窗镶块拆除时，快换冲头保证不拆卸压料板就能拆除冲头固定座
压料芯开天窗样式： 镶块材质CK45
冲头固定座的垫板:
（ ）所有冲头下都需要。
（ ）所有冲头下都不需要。
（ ）除快换冲头外其它都需要。
1.冲头固定座安装面做成方形，单边最小比固定座大5mm,空间不足等特殊情况下作随形
2.冲头固定座安装面必须比安装座大
3.安装座加三角斜筋补强
4.冲头固定座安装面距离近的，尽量连起来
5.冲头固定座安装面下面要有到底筋
一个自制冲头固定板上面最多安装3个冲头，如下图所示
冲头吃入量设计要求:
多工位：冲头吃入量 3-4mm(扣除料厚），G2A/手工线：冲头吃入量 3-5mm(扣除料厚）
修边冲孔间隙 | 冲孔间隙标准
压料力的计算
修边刀块设计要求 | 1.在较平直的部位分块，避免在圆角处分块或曲率特别大处分，转角处分割线距圆弧至少5mm,上下 模分块线应错开>5mm。
2.上模刀块长度： L≤300mm， 上模刀块宽高比 B/H≥1.5，最大重量35KG
3.所有刀块后侧需有靠墙，刀块较高时，挡墙相应加高，挡墙长度占刀块贴面长度的70%
4.刀块底部必须有随形筋支撑，其最大悬空量不可超过 10mm
6.锻件上模刀块刃口高度15mm/凸模10mm，铸件上模刀块刃口高度25mm/凸模20mm；锻件吃入量7mm，铸件吃入量6-9mm
7.弹顶销选用普通的，不使用氮气弹簧类型
8.修边刀块如下图所示,注意刀块刃口宽度在10mm以下的，要分开
修边交刀样式
废料大小及角度 | 废料最大尺寸见右图。有超出废料尺寸标准的跟工艺核对，有明确会前要求的按照工艺执行
1.多工位/G2线模具要求废料划出机床外；手工线：滑出模具外
2多工位模具，最后一个工位模具，废料不允许从机床尾部滑出，只能前后侧或者机床洞滑出
2.多工位模具： 一级做到25-20度，二级做到25-18度。二级废料滑板17-10度，贴滤油网板加振动器合件DMC5215和气路。
G2线/手工线：废料滑槽角度：一级≥25°；第二级≥15°
所有废料滑板采用波纹板(钢板上贴波纹皮的形式),滑板钢板厚度T=3mm，滑板侧壁高度min50mm
3.二级废料滑板折叠后不可超出模具外，且能看见定位孔
4.多工位二级滑板长度伸出机床边界50mm
5.废料滑板距离压板槽最小距离多工位85mm,G2线按照100mm高度执行
6.滑板不要与机械臂（送料杆）安装台/安装螺栓/定位销干涉
7.不能使用铸件滑槽滑废料
8.修边废料优先沿工作台前后方向滑出
9.废料滑落通道上不允许设计铸件孔
10.下模铸件的随形筋形状参照下图
11.废料滑板安装、固定方式按照江福标准执行
12.二级废料滑板长度超过800时要设计角铁支撑，长度超过1000mm的要分开制作
13.掉料空间要求：1）掉料空间要比废料对角最大尺寸+MIN50mm 2）冲孔废料高度空间最小1.5倍废料直径 3）废料滑板到刃口处min80mm,保证高度空间重力向下滑落
14.侧冲孔废料滑出废料孔（侧冲孔均需开窥视孔，特殊情况无法开设时须经客户确认）
a) 碎料销形式：侧冲孔角度小于 30°时，优先采用碎料销
b) 偏心孔形式
弹顶销 | 弹顶销规格：PJH（MISUMI）
上模刀块设计弹顶销，弹顶销距离刃口边界最小 15mm
废料刀 | 1.废料刀刃口比坯料尺寸长至少 15mm
2.下模废料刀须采用锻件样式，废料刀区域切入量按（t≤1时，“2-2-2”，t＞1时，“3-3-3”）原则
3.此项目废料刀设计背托
板件定位 | 模具采用定位销+定位板+型面的定位形式；
定位板规格：NGNA/NGNBA(MISUMI) ，属性要加HTC处理，定位板反面须有螺钉加固，此项目禁用圆杆式定位板
定位导正销规格：SDKLH(MISUMI),压板式 ,受结构限制时可以采用螺纹固定样式： SLTLH和SLPSH (MISUMI)
定位导正销锥度高度：导向圆锥顶端部位要比浮顶器型面至少高45mm
G2线：后工序定位板直边导入量=15mm，采用定位销需保证有效定位直边超出料边3mm+t，要求定位销与模座基体过盈配合，同时需要有防脱落设施
多工位模具定位板高度要求：端拾器夹钳会距无浮顶器的凸模或浮顶器升起后型面35-50mm处投料。如果模具有定位板和定位销，则定位板顶端必须超过投料高度至少10mm高，此时定位销可以用misumi标准件。如果模具没有定位板只有定位销，则定位销的最高点必须超过投料高度至少10mm高，有效定位直边超出料边约5mm，如果标准件满足不了要求，则可以做非标件。
OK
注意：系数K不考虑，对形状复杂，厚板等特殊情况，适当放大安全余量
冲孔间隙

## 19翻整模
项目 | 说明 | 返回
压料力计算 | 成形力的计算
翻边整形刀块类型 | 1.刀块长度铸件不超过350mm，锻件不超过300mm,重量不要超过35KG
2.翻边整形线弯曲时，原则上在刃口法线方向分块，保证夹角在 Min75°至Max105°的范围内（取5的整数倍）
3.拼缝面长度最小30mm
翻边刀块形式：
翻边整形刀块背托 | 刀块背托
( )需要 （ ）不需要
背托形式
( ) 铸件 （ ）键
刀块背托厚度至少50mm,最大悬空量不可超过 10mm.背托后面加斜筋支持
翻边顶出器 | 翻边顶出器的设置：
1.零件 L 形拐角位置、圆弧位置、形状变化位置存在直角翻边时零件有包在凸模上的趋势，在此情况下需设计翻边顶出器
2.当翻孔直边高度大于 2mm 时，需要增加翻孔顶出装置；厚板（t≥1.2）小翻孔可不安装上模预压块
翻边提升器的形式：
提升器规格：FLSF&FLSE(MISUMI标准)
翻边顶料器上面的顶料块采用钢件，不采用铸件
翻边顶出器布置位置要求:
翻边顶出器行程要求:
翻边顶出器应将零件顶出凸模，所以翻边顶出器行程为：L≥压料芯行程+G安全量（≥10mm）+C零件翻边高度
注意：翻边整形模有浮顶器和刮料器时，浮顶器和刮料器要求同时工作（开模过程中，刮料器接触零件时，浮顶器上浮）。如果其中一个活动部件先接触零件，会造成零件变形
翻边顶料器注意点:
1.当压料芯行程较大（一般大于 40mm 时），标准翻边顶出器行程无法满足要求时，预压顶块需要用氮气缸替代，此时需要满足：
① 氮气缸行程+翻边顶出器行程≥压料芯行程+ G安全量（≥10mm）+C零件翻边高度
② 氮气缸初压大于翻边顶出器终压
2 设置多个翻边顶出器时，应确保各个翻边顶出器同时顶料，且顶起板件高度一致
翻边顶出器凸模导向面要求:
凸模导向面两侧应比顶料块单面大 5-10mm，下死点时比顶料块大 10mm
到底标记 | 到底标记的设置
（ )需要 （ ）不需要
设置位置（见工艺）
（ )制品内 （ ）制品外 （ ）一半制品
到底标记的规格 ( DCBA16 )
外板翻边压料板行程 | 1.外板翻边刀高度要求比翻边高20mm,PAD行程（翻边长度+20+PAD预压）至少要做35mm以上
2.当有正侧翻交刀时，根据实际需要设计压料板行程，所需行程小于50mm时最小设计到50mm
板件定位 | 模具采用定位销+定位板+型面的定位形式；
定位板规格：NGNA/NGNBA(MISUMI) ，属性要加HTC处理，定位板反面须有螺钉加固，此项目禁用圆杆式定位板
定位导正销规格：SDKLH(MISUMI)，压板式 ,受结构限制时可以采用螺纹固定样式： SLTLH和SLPSH (MISUMI)
定位导正销锥度高度：导向圆锥顶端部位 要比浮顶器型面至少高45mm
G2线：后工序定位板直边导入量=15mm，采用定位销需保证有效定位直边超出料边3mm+t，要求定位销与模座基体过盈配合，同时需要有防脱落设施
多工位模具定位板高度要求：端拾器夹钳会距无浮顶器的凸模或浮顶器升起后型面35-50mm处投料。如果模具有定位板和定位销，则定位板顶端必须超过投料高度至少10mm高，此时定位销可以用misumi标准件。如果模具没有定位板只有定位销，则定位销的最高点必须超过投料高度至少10mm高，有效定位直边超出料边约5mm，如果标准件满足不了要求，则可以做非标件。

## 20斜楔
项目 | 说明 | 返回
铸件材质 | 铸件材质:参照第《12》页
斜楔加工力的计算 | 注意：制件料厚 ≥1.2时，标准斜楔、非标斜楔的滑块回退选用氮气缸，不能用弹簧。
滑块驱动角度 | 1.吊楔：50°，角度≥50°时，滑块底面导板做水平，其余做倾斜
2.下置斜楔：倾斜角度最大45度(设计时不要超过30°），逆倾斜角度最大15度,
V型驱动导板形式 | V型驱动导板形式选A
（ ）A （ ）B
V 型导板要求成对出现，基体材质一侧为黄铜，一侧为钢，自润滑形式
V型导板的凸导板设计在上、下模座上，凹导板设计在滑块上。
驱动导板数量 | 驱动导板数量与滑动导板数量一致，位置对应
滑动导板数量
滑块的长度与侧导板长度要求 | 确保尺寸L1≥1/3L，在两侧导向长度不同时,以小的 L1 为基准
中心导向 | 此项目不需要设计中心键导向
CAM安全装置 | 悬吊CAM安全装置(安全限位螺栓及防挠板）
悬吊斜楔滑块须设置安全螺栓:要求最少设置一处，滑块长度 L≥800mm 时设 置两处以上。要求一半安全螺栓可承重滑块系统的全部重量，安全螺栓防脱落高度为10mm
防扭吊滑块：斜楔宽度≥800mm 时设计防挠板
强制拉回
（ ）A ( )B ( )C
优先选用勾导板的形式
强制拉回块不能接触，要空开 0.2mm，脱离后最小间距5mm
滑块回退 | 滑块回退形式选用：氮气弹簧
（ ）A ( )B ( )C
回程力设计要求:1.5倍以上滑块重量
回程弹簧的数量：参照右下图
板件投放距离 | 板件投入安全距离L≥30mm
侧翻时要注意侧翻刀回退要退出PAD10mm
回程限位缓冲 | 回程限位需要带缓冲CCS(MISUMI)
斜楔滑车回程限位块的背托宽度=60mm
斜楔很小，无安装空间时，可用圆形聚氨酯缓冲，AZX30-25-M8-10(MISUIMI标准）
标准斜楔 | 标准斜楔选用MISUMI/PUNCH（此项目不允许使用隐藏式斜楔）
制件料厚 ≥1.2时，标准斜楔的滑块回退选用氮气缸，不能用弹簧。
背托以上模为基准设置两边L形定位，上模CAM长边背托需设置两处，短边设置一处，
下模后侧设置背托。
斜楔插刀的设计 | 插刀数量与滑块宽度之间的关系：
斜楔盖板 | 滑块盖板压滑块形式：直接压铸件,侧导板底部增加背托
2.斜楔压板的紧固螺栓≥M16，且需要带平垫圈、弹性垫圈
3.斜楔压板的长度根据以下原则确定：至少要保证斜楔在工作状态，斜楔压板面要全部被压住；另外，当斜楔处于回程状态时，斜楔压板面也要全部被压住，如图 50
4.斜楔压板距离斜楔的工作位置越近越好，最好≤150mm
5.斜楔压板的紧固，不能采用在压板上开沉孔的结构，如图 51。
斜楔滑块的设计原则及导板接触长度
①斜楔与滑块开始接触时，接触面长度 K 不小于 50mm，大型斜楔的场合接触面长度 K 不小于 80mm
②过接触面上点 B 做接触面的垂线（力的作用线），该线与滑块滑动面相交于 A 点，A 点应位于滑块端点 C 的内侧
③下死点状态滑动面与驱动面间接触面长度应为整个滑动斜面的 2/3 以上
④如图 41,初始与下死点状态接触面的中点法线均在滑块滑 动面内，同时工作力的中心线必须在接触的滑动面内
侧压料的使用条件 | 按江福标准
导向限位形式：2侧导板+导柱导向+限位螺钉
旋转斜楔要求 | 1.旋转斜楔直径及各尺寸之间的关系
2.旋转斜楔的驱动形式
W≥800
加工面距底面
400以内
加工面距边
25以上
10mm
上模
下模
背托定位
不能直接加工出中心键导滑面，需使用标准中心键导板

## 21落料模设计标准
项目 | 说明 | 返回
自动线落料模设计要求
模具重量 | 南京项目：除侧围落料模外，其他零件落料模总重需≤25吨
吊耳规格 | 见《2》
贴字规范 | 见《10》
端头导向类型：导板+导柱,导板吃入量比导柱大30mm以上
导柱大小 | 上下模用导柱大小：
导柱导套规格：SANKYO
（ 导柱:SGP 100-XXX-HW ；导套:9834-100；导套防脱：VDI-KL-10，使用3颗防脱
导柱防脱：GPHW 100)
钢块材质及厚度 | 钢块材质：落料模设计波浪刃口，波浪刃口高低差为 2 倍料厚
( )HMD-5 ( )SKD11 （ ）其它（XXXXXXX）
钢块厚度50mm
压力源型号及行程 | 压料板压力源及行程：
TU250-025使用行程20mm。
氮气弹簧安装方式：
压料板形式 | 压料板形式：聚氨酯
聚氨酯布置时，优先选用条形聚氨酯。在外圆弧R≥75mm，内圆弧R≥100mm的情况下，可将条形聚氨酯打弯使用。小于此R值，则使用圆形聚氨酯
条形聚氨酯选择螺钉锁附形式，型号为： SSDT-PSLB32，高度65mm，东风科尔标准
圆形聚氨酯选择带衬套形式，型号为： JUSZLK40-65（优德标准）
聚氨酯的压缩量设计11mm
条形聚氨酯至少两个一起使用；
聚氨酯锁附螺钉要求使用弹簧垫圈以防松脱
不允许使用一体加工式的聚氨酯
聚氨酯备件按同种规格备1件（注：不同长度的条形聚氨酯不属于同种规格）
（ ） 聚氨酯 （ ）钢件 （ ）铸件
压料板限位形式 | 压料板限位形式：
压料板导向形式 | 导向方式：
导板( ) 导柱导套( ) 导柱+导板（ ）
板料引导 类型 | 板料引导类型：一动三固定，摆动式定位具放在F向右侧
CAM托料器 | 是否需要CAM托料器:缺口跨度超过300mm的位置要加斜楔型的导料器
（ ）不需要 （ ）需要
料片起止线标识 | 在下模座前后侧制作两处料片起止线标识，字体高度30mm～40mm。送料方向超出首切刀口≥20mm
模具缓冲 | 缓冲器是否
（ ）必要
缓冲器形式
（ ）聚氨酯 （ ）氮气弹簧
缓冲器规格：（ 氮气弹簧使用KALLER标准 ）
模具限位 | 限位块形式：DTPK80-120-40-R（MISUMI)
（ ）圆环形 （ ）圆形 （ ）长方形
板料的托料 | 托料类型
（ ）A送料托架 （ ）B托料臂 （ ）C提升器
托料架A形式：（ ）CLSPS （ ）CLSPJ
托料架C形式：（ ）铝合金型材形式（ ）钢管焊接形式 （ ）钢板形式（滚轮滚轮先锁付在垫板上并焊接，垫板再锁付在钢板上）
托料架C上滚轮形式： （ ）毛刷形式 （ ） 滚轮形式 :规格CORO（MISUMI)
托料架顶料源:氮气弹簧
托料架压力源规格及使用行程：
TU250-038使用行程25mm，即托料夹低于刀口15mm，顶出刀块上面10mm。
托料架顶料块对应上模用氮气弹簧采用TU500-038，使用行程25mm。
托料板采用限位螺栓
废料排出 | 滑料角度：一级废料25度以上，二级废料20度以上。滑出机台10-20mm
废料滑出（ ）机台 （ ）模具
安全区 | 安全区是否
（ ）必要. 数量：（ ）4个 （ ）2个
安全区尺寸大小：A=150 B=150 H=165
模高及投入高度 | 模高940mm（需加垫板70mm）
投入高度：610mm含垫板（下模托料架顶起后为610mm）
（以托料器高度为基准） （以下刀块面为基准 ）
键槽 | 垫板键槽尺寸：长*宽*高（150mm*32mm*30mm）
输送带相关参数
筋厚标准
快速定位 | 快速定位（南京项目落料模在南京宝住使用，下模快速定位孔的直径按照φ48mm 设计），位置参照机台
压板槽参数 | 见3D实体
注意事项： | 1.下模钢块高度尺寸采购加#。
2.上模钢块图面吃入量设计5mm，钢块高度采购尺寸不加符号
min180mm
H
-1
0
0
-1
此项目暂未识别

## 22自动化说明
1.干涉安全量要求
2.A:确认夹紧与释放时与上模之间的干涉；B:确认前送时与上模之间的干涉
3.C:确认回程时与上模之间的干涉
4.确认横杆与模具的干涉，尤其要注意下模浮起机构
5.确认夹手与模具的干涉（回程和夹持2个状态），夹钳空开部位，产品型面距空开面Z向垂直距离至少30mm
G2 line 650-900mm
多工位模具自动化检查

## 24 (hidden)
A1、A2线 | 序号 | 项 目 |  |  | 单 位 | 2300T | 1200T | 1000T | 1000T | 返回 | B1、B2线 | 序号 | 项 目 |  |  | 单 位 | 1200T | 800T | 630T | 630T
|  | 制造编号 |  |  | 无 | KS-09019 | KS-10015 | KS-09021-22 | KS-09021-22 |  |  |  | 制造编号 |  |  | 无 | KS-10015 | KS-09016 | KS-09011 | KS-09011
| 1 | 公称力 |  |  | KN | 23000 | 12000 | 10000 | 10000 |  |  | 1 | 公称力 |  |  | KN | 12000 | 8000 | 6300 | 6300
| 2 | 回程力 |  |  | KN | 1500 | 1200 | 1000 | 1000 |  |  | 2 | 回程力 |  |  | KN | 1200
| 3 | 滑块行程 |  |  | mm | 1400 | 1400 | 1400 | 1400 |  |  | 3 | 滑块行程 |  |  | mm | 1450 | 1450 | 1450 | 1450
| 4 | 开口高度 |  |  | mm | 2000 | 2000 | 2000 | 2000 |  |  | 4 | 开口高度 |  |  | mm | 1800 | 1800 | 1800 | 1800
| 5 | 工作台尺寸 |  | 左 右 | mm | 4600 | 4600 | 4600 | 4600 |  |  | 5 | 工作台尺寸 |  | 左 右 | mm | 3800 | 3800 | 3800 | 3800
|  |  |  | 前 后 |  | 2500 | 2500 | 2500 | 2500 | [5 empty] | 前 后 |  | 2200 | 2200 | 2200 | 2200
| 6 | 液压垫力 |  |  | KN | 6500可调 | 4000可调 | 4000可调 | 4000可调 |  |  | 6 | 液压垫力 |  |  | KN | 4000可调 | 3000可调 | 4000可调 | 4000可调
| 7 | 液压垫行程 |  |  | mm | 450可调 | 450可调 | 400可调 | 400可调 |  |  | 7 | 液压垫行程 |  |  | mm | 400可调 | 400可调 | 400可调 | 400可调
| 8 | 液压垫尺寸 |  | 左 右 | mm | 3820 | 3820 | 3820 | 3820 |  |  | 8 | 液压垫尺寸 |  | 左 右 | mm | 3220 | 3220 | 3220 | 3220
|  |  |  | 前 后 |  | 2020 | 2020 | 2020 | 2020 | [5 empty] | 前 后 |  | 1720 | 1720 | 1720 | 1720
| 9 | 液压垫上升速度 |  |  | mm/s | 90可调 | 90可调 | 90可调 | 90可调 |  |  | 9 | 液压垫上升速度 |  |  | mm/s | 90可调 | 90可调 | 90可调 | 90可调
| 10 | 液压垫下降速度 |  |  | mm/s | 120可调 | 120可调 | 120可调 | 120可调 |  |  | 10 | 液压垫下降速度 |  |  | mm/s | 120可调 | 120可调 | 120可调 | 120可调
| 11 | 冲裁缓冲力 |  |  | KN | — | 4000 | 4000 | 4000 |  |  | 11 | 冲裁缓冲力 |  |  | KN | 4000 | 2000 | 2000 | 2000
| 12 | 缓冲开口可调距离 |  |  | mm | — | 550 | 550 | 550 |  |  | 12 | 缓冲开口可调距离 |  |  | mm | 550 | 550 | 550 | 550
| 13 | 缓冲行程 |  |  | mm | — | 25 |  |  |  |  | 13 | 缓冲行程 |  |  | mm | 25
| 14 | 滑块速度 | 空程下行 |  | mm/s | 550 | 550 | 550 | 550 |  |  | 14 | 滑块速度 | 空程下行 |  | mm/s | 550 | 550 | 500可调 | 500可调
|  |  | 工 作 |  | mm/s | 25～65 | 25～85 | 25～85 | 25～85 |  |  |  |  | 工 作 |  | mm/s | 25～85 | 25～85 | 25～85 | 25～85
|  |  | 回 程 |  | mm/s | 500 | 500 | 500 | 500 |  |  |  |  | 回 程 |  | mm/s | 500 | 500 | 400可调 | 400可调
| 15 | 最大模具重量 |  |  | t | 50 | 45 | 45 | 45 |  |  | 15 | 最大模具重量 |  |  | t | 35 | 30 | 30 | 30
| 16 | 工作台距离地面高度 |  |  | mm | 800 | [5 empty] | 16 | 工作台距离地面高度 |  |  | mm | 700
| 17 | 工作台数量 |  |  | 个 | 2 | 2 | 2 | 2 |  |  | 17 | 工作台数量 |  |  | 个 | 1 | 1 | 1 | 1
| 18 | 移动工作台行程 |  |  | 7700 | [6 empty] | 18 | 移动工作台行程 |  |  | 3700
| 19 | 工作台移动速度 |  |  | mm/s | 90（变频调速） | [5 empty] | 19 | 工作台移动速度 |  |  | mm/s | 90（变频调速）
| 20 | 工作台移出距离 |  |  | mm | 6350 | 6350 | 6350 | 6350 |  |  | 20 | 工作台移出距离 |  |  | mm | 3400 | 3400 | 3400 | 3400
| 21 | 移动台定位精度 |  |  | mm | ±0.05 | [5 empty] | 21 | 移动台定位精度 |  |  | mm | ±0.05
| 22 | 工作介质 |  |  | 46号抗磨液压油 | [6 empty] | 22 | 工作介质 |  |  | 46号抗磨液压油
| 23 | 工作介质压力 |  |  | 25MPa | [6 empty] | 23 | 工作介质压力 |  |  | 25MPa
| 24 | 设备数量 |  |  | 台 | 1 | 1 | 1 | 1 |  |  | 24 | 设备数量 |  |  | 台 | 1 | 1 | 1 | 1
| 25 | 顶杆直径 |  |  | mm | Φ50 | Φ50 | Φ50 | Φ50 |  |  | 25 | 顶杆直径 |  |  | mm | Φ50 | Φ50 | Φ50 | Φ50
| 26 | 随机顶杆总数量 |  |  | 根 | 180（4台设备通用） | [5 empty] | 26 | 随机顶杆总数量 |  |  | 根
| 27 | 压机顶部距地面的高度 |  |  | m | ≤10 | ≤10 | ≤10 | ≤10 |  |  | 27 | 压机顶部距地面的高度 |  |  | m | ≤10 | ≤10 | ≤10 | ≤10
| 28 | 液压顶杆孔布置尺寸 |  |  | mm | 150×150 | 150×150 | 150×150 | 150×150 |  |  | 28 | 液压顶杆孔布置尺寸 |  |  | mm | 150×150 | 150×150 | 150×150 | 150×150
|  | （中心无孔） | [10 empty] | （中心无孔）
| 29 | T槽间距 |  |  | mm | 150 | 150 | 150 | 150 |  |  | 29 | T槽间距 |  |  | mm | 150 | 150 | 150 | 150
|  | （以中心T-Slot为基准，150mm间距均布） | [10 empty] | （以中心T-Slot为基准，150mm间距均布）
| 30 | 机器结构形式 |  |  |  | 组合框架式结构 | [5 empty] | 30 | 机器结构形式
C线 | 序号 | 项 目 |  |  | 单 位 | 630T | 500T | 500T | 400T |  | D线 | 序号 | 项 目 |  |  | 单 位 | 630T | 500T | 500T | 400T
| 1 | 制造编号 |  |  | 无 | KS-09011 | KS-09012-13 | KS-09012-13 | KS-09014 |  |  | 1 | 制造编号 |  |  | 无 | KS-09011 | KS-09012-13 | KS-09012-13 | KS-09014
| 1 | 公称力 |  |  | KN | 6300 | 5000 | 5000 | 4000 |  |  | 1 | 公称力 |  |  | KN | 6300 | 5000 | 5000 | 4000
| 2 | 回程力 |  |  | KN | 600 | 450 | 450 | 350 |  |  | 2 | 回程力 |  |  | KN | 600 | 450 | 450 | 350
| 3 | 滑块行程 |  |  | mm | 1450 | 1450 | 1450 | 1450 |  |  | 3 | 滑块行程 |  |  | mm | 1450 | 1450 | 1450 | 1450
| 4 | 开口高度 |  |  | mm | 1800 | 1800 | 1800 | 1800 |  |  | 4 | 开口高度 |  |  | mm | 1800 | 1800 | 1800 | 1800
| 5 | 工作台尺寸 |  | 左 右 | mm | 2800 | 2800 | 2800 | 2800 |  |  | 5 | 工作台尺寸 |  | 左 右 | mm | 2800 | 2800 | 2800 | 2800
|  |  |  | 前 后 |  | 1800 | 1800 | 1800 | 1800 | [5 empty] | 前 后 |  | 1800 | 1800 | 1800 | 1800
| 6 | 液压垫力 |  |  | KN | 2500可调 | 2000可调 | 2000可调 | 1500可调 |  |  | 6 | 液压垫力 |  |  | KN | 2500可调 | 2000可调 | 2000可调 | 1500可调
| 7 | 液压垫行程 |  |  | mm | 350可调 | 350可调 | 350可调 | 350可调 |  |  | 7 | 液压垫行程 |  |  | mm | 350可调 | 350可调 | 350可调 | 350可调
| 8 | 液压垫尺寸 |  | 左 右 | mm | 2020 | 2020 | 2020 | 2020 |  |  | 8 | 液压垫尺寸 |  | 左 右 | mm | 2020 | 2020 | 2020 | 2020
|  |  |  | 前 后 |  | 1420 | 1420 | 1420 | 1420 | [5 empty] | 前 后 |  | 1420 | 1420 | 1420 | 1420
| 9 | 液压垫上升速度 |  |  | mm/s | 90可调 | 90可调 | 90可调 | 90可调 |  |  | 9 | 液压垫上升速度 |  |  | mm/s | 90可调 | 90可调 | 90可调 | 90可调
| 10 | 液压垫下降速度 |  |  | mm/s | 110可调 | 110可调 | 110可调 | 110可调 |  |  | 10 | 液压垫下降速度 |  |  | mm/s | 110可调 | 110可调 | 110可调 | 110可调
| 11 | 冲裁缓冲力 |  |  | KN | 2000 | 1500 | 1500 | 1500 |  |  | 11 | 冲裁缓冲力 |  |  | KN | 2000 | 1500 | 1500 | 1500
| 12 | 缓冲开口可调距离 |  |  | mm | 550可调 | 550可调 | 550可调 | 550可调 |  |  | 12 | 缓冲开口可调距离 |  |  | mm | 550可调 | 550可调 | 550可调 | 550可调
| 13 | 缓冲行程 |  |  | mm | 25 | [5 empty] | 13 | 缓冲行程 |  |  | mm | 25
| 14 | 滑块速度 | 空程下行 |  | mm/s | 550 | 550 | 550 | 550 |  |  | 14 | 滑块速度 | 空程下行 |  | mm/s | 550 | 550 | 550 | 550
|  |  | 工 作 |  | mm/s | 20～85 | 20～85 | 20～85 | 20～85 |  |  |  |  | 工 作 |  | mm/s | 20～85 | 20～85 | 20～85 | 20～85
|  |  | 回 程 |  | mm/s | 500 | 500 | 500 | 500 |  |  |  |  | 回 程 |  | mm/s | 500 | 500 | 500 | 500
| 15 | 最大模具重量 |  |  | t | 25 | 25 | 25 | 25 |  |  | 15 | 最大模具重量 |  |  | t | 25 | 25 | 25 | 25
| 16 | 工作台距离地面高度 |  |  | mm | 650 | [5 empty] | 16 | 工作台距离地面高度 |  |  | mm | 650
| 17 | 工作台数量 |  |  | 个 | 1 | 1 | 1 | 1 |  |  | 17 | 工作台数量 |  |  | 个 | 1 | 1 | 1 | 1
| 18 | 移动工作台行程 |  |  | 3000 | [6 empty] | 18 | 移动工作台行程 |  |  | 3000
| 19 | 工作台移动速度 |  |  | mm/s | 90（变频调速） | [5 empty] | 19 | 工作台移动速度 |  |  | mm/s | 90（变频调速）
| 20 | 工作台移出距离 |  |  | mm | 3000 | 3000 | 3000 | 3000 |  |  | 20 | 工作台移出距离 |  |  | mm | 3000 | 3000 | 3000 | 3000
| 21 | 移动台定位精度 |  |  | mm | ±0.05 | [5 empty] | 21 | 移动台定位精度 |  |  | mm | ±0.05
| 22 | 工作介质 |  |  | 46号抗磨液压油 | [6 empty] | 22 | 工作介质 |  |  | 46号抗磨液压油
| 23 | 工作介质压力 |  |  | 25MPa | [6 empty] | 23 | 工作介质压力 |  |  | 25MPa
| 24 | 设备数量 |  |  | 台 | 1 | 1 | 1 | 1 |  |  | 24 | 设备数量 |  |  | 台 | 1 | 1 | 1 | 1
| 25 | 顶杆直径 |  |  | mm | Φ50 | Φ50 | Φ50 | Φ50 |  |  | 25 | 顶杆直径 |  |  | mm | Φ50 | Φ50 | Φ50 | Φ50
| 26 | 随机顶杆总数量 |  |  | 根 | 150（4台设备通用） | [5 empty] | 26 | 随机顶杆总数量 |  |  | 根 | 150（4台设备通用）
| 27 | 压机顶部距地面的高度 |  |  | m | ≤9 | ≤9 | ≤9 | ≤9 |  |  | 27 | 压机顶部距地面的高度 |  |  | m | ≤9 | ≤9 | ≤9 | ≤9
| 28 | 液压顶杆孔布置尺寸 |  |  | mm | 150×150 | 150×150 | 150×150 | 150×150 |  |  | 28 | 液压顶杆孔布置尺寸 |  |  | mm | 150×150 | 150×150 | 150×150 | 150×150
|  | （中心无孔） | [10 empty] | （中心无孔）
| 29 | T槽间距 |  |  | mm | 150 | 150 | 150 | 150 |  |  | 29 | T槽间距 |  |  | mm | 150 | 150 | 150 | 150
|  | （以中心T-Slot为基准，150mm间距均布） | [10 empty] | （以中心T-Slot为基准，150mm间距均布）
| 30 | 机器结构形式 |  |  |  | 整体框架式结构 | [5 empty] | 30 | 机器结构形式 |  |  |  | 整体框架式结构

## 25 (hidden)
A1、A2线 | 序号 | 项 目 |  |  | 单 位 | 2300T | 1200T | 1000T | 1000T | 返回 | B1、B2线 | 序号 | 项 目 |  |  | 单 位 | 1200T | 800T | 630T | 630T
|  | 制造编号 |  |  | 无 | YT27-2300A | YT27-1200T | YT27-1000A | YT27-1000A |  |  |  | 制造编号 |  |  | 无 | YT27-1200U | YT27-800BB | YT27-630AD | YT27-630AD
| 1 | 公称力 |  |  | KN | 23000 | 12000 | 10000 | 10000 |  |  | 1 | 公称力 |  |  | KN | 12000 | 8000 | 6300 | 6300
| 2 | 回程力 |  |  | KN | 1500 | 1200 | 1000 | 1000 |  |  | 2 | 回程力 |  |  | KN | 1000 | 800 | 600 | 600
| 3 | 滑块行程 |  |  | mm | 1400 | 1400 | 1400 | 1400 |  |  | 3 | 滑块行程 |  |  | mm | 1450 | 1450 | 1450 | 1450
| 4 | 开口高度 |  |  | mm | 2000 | 2000 | 2000 | 2000 |  |  | 4 | 开口高度 |  |  | mm | 1800 | 1800 | 1800 | 1800
| 5 | 工作台尺寸 |  | 左 右 | mm | 4600 | 4600 | 4600 | 4600 |  |  | 5 | 工作台尺寸 |  | 左 右 | mm | 3800 | 3800 | 3800 | 3800
|  |  |  | 前 后 |  | 2600 | 2600 | 2600 | 2600 | [5 empty] | 前 后 |  | 2200 | 2200 | 2200 | 2200
| 6 | 液压垫力 |  |  | KN | 6500 | 4000 | 4000 | 4000 |  |  | 6 | 液压垫力 |  |  | KN | 4000 | 3000 | 2500 | 2500
| 7 | 液压垫行程 |  |  | mm | 450 | 400 | 400 | 400 |  |  | 7 | 液压垫行程 |  |  | mm | 400 | 400 | 400 | 400
| 8 | 液压垫尺寸 |  | 左 右 | mm | 3810 | 3810 | 3810 | 3810 |  |  | 8 | 液压垫尺寸 |  | 左 右 | mm | 3210 | 3210 | 3210 | 3210
|  |  |  | 前 后 |  | 2010 | 2010 | 2010 | 2010 | [5 empty] | 前 后 |  | 1710 | 1710 | 1710 | 1710
| 9 | 液压垫上升速度 |  |  | mm/s | 90 | 90 | 90 | 90 |  |  | 9 | 液压垫上升速度 |  |  | mm/s | 90 | 90 | 90 | 90
| 10 | 液压垫下降速度 |  |  | mm/s | 120 | 120 | 120 | 120 |  |  | 10 | 液压垫下降速度 |  |  | mm/s | 120 | 120 | 120 | 120
| 11 | 冲裁缓冲力 |  |  | KN |  | 4000 | 4000 | 4000 |  |  | 11 | 冲裁缓冲力 |  |  | KN | 4000 | 3000 | 2000 | 2000
| 12 | 缓冲开口可调距离 |  |  | mm |  | 550 | 550 | 550 |  |  | 12 | 缓冲开口可调距离 |  |  | mm | 550 | 550 | 550 | 550
| 13 | 缓冲行程 |  |  | mm |  | 25 |  |  |  |  | 13 | 缓冲行程 |  |  | mm | 25
| 14 | 滑块速度 | 空程下行 |  | mm/s | 500 | 500 | 500 | 500 |  |  | 14 | 滑块速度 | 空程下行 |  | mm/s | 500 | 500 | 500 | 500
|  |  | 工 作 |  | mm/s | 25-45 | 25-45 | 25-45 | 25-45 |  |  |  |  | 工 作 |  | mm/s | 25-45 | 20-45 | 20-45 | 20-45
|  |  | 回 程 |  | mm/s | 400 | 400 | 400 | 400 |  |  |  |  | 回 程 |  | mm/s | 450 | 450 | 450 | 450
| 15 | 最大模具重量 |  |  | t | 50 | 45 | 45 | 45 |  |  | 15 | 最大模具重量 |  |  | t | 35 | 35 | 30 | 30
| 16 | 工作台距离地面高度 |  |  | mm | 700 | [5 empty] | 16 | 工作台距离地面高度 |  |  | mm | 700
| 17 | 工作台数量 |  |  | 个 | 2 | 2 | 2 | 2 |  |  | 17 | 工作台数量 |  |  | 个 | 1 | 1 | 1 | 1
| 18 | 移动工作台行程 | [9 empty] | 18 | 移动工作台行程
| 19 | 工作台移动速度 |  |  | mm/s | 90 | [5 empty] | 19 | 工作台移动速度 |  |  | mm/s | 90
| 20 | 工作台移出距离 |  |  | mm | 6500 | 6350 | 6500 | 6500 |  |  | 20 | 工作台移出距离 |  |  | mm | 3400 | 3400 | 3400 | 3400
| 21 | 移动台定位精度 |  |  | mm | [6 empty] | 21 | 移动台定位精度 |  |  | mm
| 22 | 工作介质 | [9 empty] | 22 | 工作介质
| 23 | 工作介质压力 |  |  | MPa | 25 | [5 empty] | 23 | 工作介质压力 |  |  | MPa | 25
| 24 | 设备数量 |  |  | 台 | 1 | 1 | 1 | 1 |  |  | 24 | 设备数量 |  |  | 台 | 1 | 1 | 1 | 1
| 25 | 顶杆直径 |  |  | mm | 50 | 50 | 50 | 50 |  |  | 25 | 顶杆直径 |  |  | mm | 50 | 50 | 50 | 50
| 26 | 随机顶杆总数量 |  |  | 根 | 364 | [5 empty] | 26 | 随机顶杆总数量 |  |  | 根 | 264
| 27 | 压机顶部距地面的高度 |  |  | m | 9.4 | 8.5 | 8.5 | 8.5 |  |  | 27 | 压机顶部距地面的高度 |  |  | m | 7.8 | 7.6 | 7.6 | 7.6
| 28 | 液压顶杆孔布置尺寸 |  |  | mm | 150 | 150 | 150 | 150 |  |  | 28 | 液压顶杆孔布置尺寸 |  |  | mm | 150 | 150 | 150 | 150
|  | （中心无孔） | [10 empty] | （中心无孔）
| 29 | T槽间距 |  |  | mm | 150 | 150 | 150 | 150 |  |  | 29 | T槽间距 |  |  | mm | 150 | 150 | 150 | 150
|  | （以中心T-Slot为基准，150mm间距均布） | [10 empty] | （以中心T-Slot为基准，150mm间距均布）
| 30 | 机器结构形式 |  |  |  | 组合框架式 | [5 empty] | 30 | 机器结构形式 |  |  |  | 组合框架式
C1、C2/ D1、D2线 | 序号 | 项 目 |  |  | 单 位 | 630T | 500T | 500T | 400T
|  | 制造编号 |  |  | 无 | YT27-630AE | YT27-500AF | YT27-500AF | YT27-400S
| 1 | 公称力 |  |  | KN | 6300 | 5000 | 5000 | 4000
| 2 | 回程力 |  |  | KN | 600 | 600 | 600 | 350
| 3 | 滑块行程 |  |  | mm | 1450 | 1450 | 1450 | 1450
| 4 | 开口高度 |  |  | mm | 1800 | 1800 | 1800 | 1800
| 5 | 工作台尺寸 |  | 左 右 | mm | 2800 | 2800 | 2800 | 2800
|  |  |  | 前 后 |  | 1800 | 1800 | 1800 | 1800
| 6 | 液压垫力 |  |  | KN | 2500 | 2000 | 2000 | 1500
| 7 | 液压垫行程 |  |  | mm | 350 | 350 | 350 | 350
| 8 | 液压垫尺寸 |  | 左 右 | mm | 3210 | 2310 | 2310 | 2310
|  |  |  | 前 后 |  | 1710 | 1410 | 1410 | 1410
| 9 | 液压垫上升速度 |  |  | mm/s | 90 | 90 | 90 | 90
| 10 | 液压垫下降速度 |  |  | mm/s | 110 | 110 | 110 | 110
| 11 | 冲裁缓冲力 |  |  | KN | 2000 | 1500 | 1500 | 1500
| 12 | 缓冲开口可调距离 |  |  | mm | 550 | 550 | 550 | 550
| 13 | 缓冲行程 |  |  | mm | 25
| 14 | 滑块速度 | 空程下行 |  | mm/s | 500 | 500 | 500 | 500
|  |  | 工 作 |  | mm/s | 20-45 | 20-45 | 20-45 | 20-45
|  |  | 回 程 |  | mm/s | 450 | 450 | 450 | 450
| 15 | 最大模具重量 |  |  | t | 25 | 25 | 25 | 20
| 16 | 工作台距离地面高度 |  |  | mm | 650
| 17 | 工作台数量 |  |  | 个 | 1 | 1 | 1 | 1
| 18 | 移动工作台行程 |  |  | 3000
| 19 | 工作台移动速度 |  |  | mm/s | 90（变频调速）
| 20 | 工作台移出距离 |  |  | mm | 3000 | 3000 | 3000 | 3000
| 21 | 移动台定位精度 |  |  | mm
| 22 | 工作介质
| 23 | 工作介质压力 |  |  | MPa | 25
| 24 | 设备数量 |  |  | 台 | 1 | 1 | 1 | 1
| 25 | 顶杆直径 |  |  | mm | 50 | 50 | 50 | 50
| 26 | 随机顶杆总数量 |  |  | 根 | 160
| 27 | 压机顶部距地面的高度 |  |  | m | 7.4 | 7.4 | 7.4 | 7.3
| 28 | 液压顶杆孔布置尺寸 |  |  | mm | 150 | 150 | 150 | 150
（中心无孔）
| 29 | T槽间距 |  |  | mm | 150 | 150 | 150 | 150
（以中心T-Slot为基准，150mm间距均布）
| 30 | 机器结构形式 |  |  |  | 整体框架式

## 26 (hidden)
返回

## 27 (hidden)
项目 | 说明 | 返回

## 29 (hidden)
项目 | 说明

## 23备件要求
返回
《备件需求》
多工位模具备件
G2线模具备件
手工线模具备件