## 更新记录
日期 | 版本 | 更新内容 | 更新人 | 标记
2023.09.08 | V1.0 | 新制 | 黄飞
2023.09.21 | V1.1 | 1.第1页：机床参数更新，蓝色指示；2.第5页：拉延模筋厚标准更新； 3.第17页：U形成形的零件，凹模采用分体，防护板高度应保证压边圈托起时至少有60mm 的防护量； 4.第18页：增加修边刃口吃入量要求 | 黄飞
2023.10.10 | V1.2 | 1.第2页：REF编码更新,拉延工序号从OP20开始 ；2.第3页：1）模具寿命：50500冲次/年，2）仅L1/L2-2000T机床上的键槽尺寸宽度为32mm，垫板上的键槽宽度仍为30mm，其余不变，见机床中3D实体，3）L1-1000T上台面T槽数量增加，见机床中3D实体，4）L2-900T/900T single手动线/1250T可以用顶杆孔作为快速定位孔； 3.第5页：修冲类、翻整类筋厚标准更新； 4.第6页：增加吊耳形式四：铸入式吊耳； 5.第8页：侧销的选用用客户的标准，用力的核算表中形式计算； 6.第11页：1）L1/L2上模快夹可以独立运动，2）L1线下模U槽高度空间改为145mm，3）900T single手工线上模快夹是固定不动的，不使用； 7.第12页：材质选用标准更新，注意拉延摸是否需要镶钢块； 8.第16页：L1/L2/900T手动线/1250T与机床匹配的气路接头统一设计在下模，上模切换的用螺旋管连接到下模；9.第17页：增加拉延模氮气缸串联要求； 10.第18页：弹顶销选用普通的，不使用氮气弹簧类型 11.第1页：1250T机床前后侧各增加5个470*740的废料坑，废料要滑进对应的坑道； 12.第项目特殊说明页：结构会签提供资料 / 文件命名/CATTA结构树要求 | 黄飞
2023.10.23 | V1.3 | 1.第17页：在LINE1&LINE2/1250T/900T生产的模具，拉延摸下模座垫板形式改为铸件形式，自动线送料高度要在650-900之间，与后序相差在50以内；2.第18页：1）凹模套采用键防转，凹模套要求：AD_M(JOUDER),防转键KEY12X16X8(JOUDER)，冲头选用：SJ_(JOUDER);固定座选用：ARTK(圆形）/ARTSK(异形）__(JOUDER)；重载冲头选用：料厚＞1.2mm 或 抗拉强度≥400 时要选用重载冲头 ；2）压料板镶天窗要求改为圆孔直径≤8 mm、异形冲头短边≤ 6 mm ；3）手工线模具要求废料划出机床外，不采用废料盒 | 黄飞
2023.11.1 | V1.4 | 1.第4页：安全平台大小改为180*180*H150（包括拉延）2.第9页：标准件选用标准更新，按照JAC的选用厂家选择；3.第12页：材质选用标准更新，改为JAC标准；4.第15页：加工颜色按客户标准执行，见色卡;5.第17页：1）感应定位板选用PLGRC（MISUMI），2） 到底块与压边圈间隙：按照客户标准执行，间隙留5mm(压边圈上有没有产品都是），压边圈上有产品时，图纸下发需要采购5mm垫板（带固定螺钉螺孔），压边圈上无产品时，不需要采购垫板；第18页：修边刀块刃口高度和吃入量按照JAC标准执行；第19页：翻边整形刀块增加垫板：5MM,垫板需要螺钉固定.翻边刀块加在背托侧，整形刀块加在底面 | 黄飞
2023.11.8 | V1.5 | 1.第8页：氮气弹簧不能底面安装。拉延和整型模具（翻边不需要）使用了氮气弹簧的，需要串联；2.第6页：吊耳的吊棒需要设计防反（增加铸件或者挡板）；3.第18页：所有废料滑槽角度在15°-30°之间的废料滑板采用波纹板(钢板上贴波纹皮的形式) | 黄飞
2023.11.9 | V1.6 | 1.第3页：拉延凸模也需要设计基准孔 | 黄飞
2023.11.20 | V1.7 | 1.第6页：1）取消使用客户注入式吊耳（直接与本体铸为一体的圆形样式），2）模具对称性说明，3）宽度很小的，吊耳可以放到F向左右侧；2.第9页：标准件选用按照M209 PROJECT ISSUES for standart elements-标准件清单执行；3.第10页：贴字标准按照CAL PATTERN WRITING-M209项目贴字规范执行；4.第11页：主副线不允许2个U槽间距24mm的方式，小型模具主副线可以单边设计2个U槽。大型模具U槽数量相应增加即可；5.第13页：压料板到底块间隙除了压料板参与整形要墩死，其余空开5mm ；6.第14页：MARK更新 | 黄飞
2023.12.08 | V1.8 | 1.第12页：增加拉延下模垫板材质；2.第18页：1）冲头长度必须选用80mm，2）废料滑板形式，安装、固定方式按照客户标准执行 | 黄飞
2023.12.18 | V1.9 | 1.第20页：1.所有自制斜楔滑块盖板下面增加4mm厚垫板；2.滑块盖板压滑块分两种形式：1)自制斜楔压板直接压侧导板，侧导板底部需要背托。斜楔压板采用钢基+石墨压板CUPS(MISUMI)。侧导板使用双面导向导板DCSPW(MISUMI)，优先选用此种形式,2)滑块盖板材质采用铜基+石墨自润滑，采用压铸件的形式，此种形式滑块必须要有防挠限位结构CCUPS&CCUBS(MISUMI)。斜楔压板采用铜压板DCUPW(MISUMI) | 黄飞
2023.12.19 | V2.0 | 1.第11页：下模垫板厚度小于70mm时增加垫板；2.第13页：螺钉销钉孔标准：注意需要增加垫圈的螺钉沉孔尺寸；3.第16页：增加电气路采购明细 | 黄飞
2023.12.21 | V2.1 | 1.第16页：双动斜楔滑车回退和工作状态是否需要感应器：气缸驱动时需要，氮气缸驱动时不需要 | 黄飞

## 目录
序号 | 内 容
1 | 机台设备
2 | 项目清单
3 | 基准孔、基准面、模具定位、中心标记、零贴、进出料支架
4 | 模具限位、模具存放、模具缓冲、模具安全区、CH孔、运输连接板
5 | 模具壁厚
6 | 模具起吊
7 | 模具导向
8 | 模具压力源、压料板限位、压料板导向
9 | 标准件供应商及特殊说明
10 | 贴字规范
11 | 压板槽
12 | 材质选用
13 | 平衡块、压料板到底块、试棒、螺销钉、防脱落螺塞
14 | 零件标记
15 | 图层管理
16 | 电、气路
17 | 拉延模特殊要求
18 | 修边冲孔模要求
19 | 翻边整形模特殊要求
20 | 斜楔特殊要求
21 | 自动线落料模设计要求
22 | 自动线说明
23 | 备件要求

## 项目特殊说明
项目特殊说明
1.图档要求:
3D结构建模采用三维软件 CATIA-R26 及以下版本、2D 使用 CATIA-R26 及以下版本（设计阶段可以采用UG10一下版本）
2.加工颜色及图层：按客户标准执行，见色卡
3.结构会签提供资料
4.文件命名：按客户标准
5.结构树要求：必须严格按照客户标准执行
6.模具快夹位置要求：模具快夹位置距离机床边缘最少30mm
7.模具尺寸要求：L1线模具宽度最大允许超出机床下台面75mm，L2线不允许超过机床台面
8.模具外观尽可能小，节约成本
9.孔的加工空间要考虑手电钻，最小做到160mm
10.模具对称性要求：
无论数模是否偏心，模具都不能偏心设计，前后左右都要对称设计
局部凸出部位，在需要加大模具尺寸的情况下，可以不做对称
PROJECT_NAME :项目名称，M209
REF_NUMB:REF编号，见第二页清单
OPNO:工序号，OP10,OP20,OP30……(注意此项目OP10为落料模，拉延从OP20开始）
XID设计阶段，MID保模阶段，SID加工阶段
RXX:版本，从00开始
DDMMYY:日期，日月年，如110622，表示2022年6月11日
部件的编号按照结构树来制定
整个下模为01 00 000，整个上模为02 00 000
前两位数01代表下模，02代表上模；中间两位数代表几大部件，如下所示，最后的三位为小编号，001~099为铸件部件，100-249为下模加工部件，250-399为上模加工部件，400-499为下模标准件，500-699为上模标准件。自制件按加工部件
下模座为01 01 001，下模凸模或下PAD为01 02 001，下模自制CAM为01 03 001，后面的CAM以此类推……
上模座为02 01 001，上模凹模或上PAD为02 02 001，上模自制CAM为02 04 001，后面的CAM以此类推……
位置号：
P加整个位置号，如下模座的位置号P0101001，上模座导板的位置号P0201500
位置号需要在素材表备注中表示出来，以便于采购让下家刻字
焊接零件的编号要求
除了每个焊接部分的位置编号外，还应给出字母，例如A-B-C-.......，并且必须进行定位。
例如：
P150 定位具
P150-A 定位具安装板
P150-B 定位具导向杆
A
B
B
A
3D 图纸，CATIA-R26以下，结构树形式按照客户标准
客户设计检查表
客户力的评估表
1.总文件夹命名：M209_REF**_PART NUMBER_OP**_R**_DDMMYYYY (例：M209_REF30_5101012R3011_OP20_R00_01102023)
2.内部文件夹及文件命名：
3D design: 00_PROJE_REF NO_OP NO_ASSY_3DXID_R00_GGAAYYYY_ISIM (例：00_M209_REF30_OP30_ASSY_3DXID_R00_01102023)
calculation form:00_PROJE_REF NO_OP NO_BOM_LIST_MZ2_R00_GGAAYYYY_ISIM (例：00_M209_REF30_OP30_calculation form_R00_01102023)
check list:00_PROJE_REF NO_OP NO_BOM_LIST_MZ2_R00_GGAAYYYY_ISIM (例：00_M209_REF30_OP30_check list_R00_01102023)
material list:00_PROJE_REF NO_OP NO_BOM_LIST_MZ2_R00_GGAAYYYY_ISIM (例：00_M209_REF30_OP30_material list_R00_01102023)
PROJECT_NAME :项目名称，M209
REF_NUMB:REF编号，见第二页清单
OPNO:工序号，OP10,OP20,OP30……(注意此项目OP10为落料模，拉延从OP20开始）
XID设计阶段，MID保模阶段，SID加工阶段
RXX:版本，从00开始
DDMMYY:日期，日月年，如110622，表示2022年6月11日
客户材料表
2.明细表编号填写规范：
总文件命名：一模多件OP20-30-40-**
下模座装配
上模座装配
机床
工法
ASSY
铸件
非标件
标准件
参考部件（如吊环等不需要采购部件）
图二
图一
图三
图四

## 1-机台设备
| 客户需求 | 内容 |  |  | 要求及路径 | [9 empty] | 返回
|  | 模具寿命 |  |  | 30万次(暂时按照此标准）
|  | 生产机台 |  |  | L1/L2/900T/1250T线,见《PRESS 3D》
|  | 机台压力要求 |  |  | 模具的工作总压力应控制在所用压力机额定工作压力的 80%以内
|  | SPM值 |  |  | L1：8-20spm L2:7-15spm
|  | 废料大小 |  |  | L1/L2标准500mm,MAX600mm 1250T：MAX500mm(暂定）,CAL_900T MAX600mm
|  | 冲孔 |  |  | 未提供
CATIA 版本
|  | 需求内容 |  |  | 暂未知
机台资料 | 冲压线 |  | 压机名 | 类型 | 生产方式 | 台面尺寸 | max-min模高 | 滑块行程 | 最大开 口高度 | 标准模高 | 送料高度 | 前后序送料高差值 | 转角 | 附注：
| 生产线 | [9 empty] | 压边圈抬起来定位板最高点
| L1 |  | 2000T | 机械 | 自动线单臂机械手 | 4600*2500 | 1680-1180（带垫板1380-880） | 1000 |  | 1200（不含垫板） | 650-900 |  | 前后旋转15度 左右旋转5度。快夹行程850mm，到机床边缘只有795mm,模具快夹位置距离机床边缘最少30mm | 1.拉延模顶杆行程300mm，顶杆吨位450T.非全顶杆 2.机床左右移动 3.中间废料坑不可以使用 4.工序取放料高度应在650-900mm范围内，所有后序模具的取料高度差均以第一序模具为基准进行比较，控制在800±50mm以内，优先保证一致，特殊情况时，相邻工序间取料高度差≤50mm 5.前后相邻板件旋转180度 6.模具拉延闭合高度为1200mm（上模增加300mm厚垫板后模具闭合高度相应减小，根据上模强度做到900-1100），后序闭合高度为1100mm，加上存放高度不能超过最大模高 7.模具最大重量60T,上模最大20T 8.压边圈行程=成型高度+50（预加速）
|  |  | 1000T |  |  | 4600*2500 | 1500-1000（带垫板1200-700） | 914 |  | 1100 | 650-900
|  |  | 1000T |  |  | 4600*2500 | 1500-1000（带垫板1200-700） | 914 |  | 1100 | 650-900
|  |  | 1000T |  |  | 4600*2500 | 1500-1000 | 914 |  | 1100 | 650-900
|  |  | 1000T |  |  | 4600*2500 | 1500-1000 | 914 |  | 1100 | 650-900
| L2 |  | 2000T | 机械 | 自动线单臂机械手 | 4600*2500 | 1680-1180（带垫板1380-880） | 1000 |  | 1200（不含垫板） | 650-900 |  | 前后旋转15度 左右旋转5度.快夹行程850mm，到机床边缘只有795mm,模具快夹位置距离机床边缘最少30mm | 1.拉延模顶杆行程300mm，顶杆吨位450T.非全顶杆 2.机床左右移动 3.中间废料坑不可以使用 4.工序取放料高度应在650-900mm范围内，所有后序模具的取料高度差均以第一序模具为基准进行比较，控制在800±50mm以内，优先保证一致，特殊情况时，相邻工序间取料高度差≤50mm 5.前后相邻板件旋转180度 6.模具拉延闭合高度为1200mm（上模增加300mm厚垫板后模具闭合高度相应减小，根据上模强度做到900-1100），后序闭合高度为1100mm ，加上存放高度不能超过最大模高 7.模具最大重量40T ，上模最大拉延20T，后序16T 8.压边圈行程=成型高度+50（预加速）
|  |  | 900T |  |  | 4500*2500 | 1300-620 | 800 |  | 1100 | 650-900
|  |  | 900T |  |  | 4500*2500 | 1300-620 | 800 |  | 1100 | 650-900
|  |  | 900T |  |  | 4500*2500 | 1300-620 | 800 |  | 1100 | 650-900
|  |  | 900T |  |  | 4500*2500 | 1300-620 | 800 |  | 1100 | 650-900
| CAL Presses |  | 900T | 手动线 |  | 4500*2500 | 1300-620 | 800 |  |  | 300-500 |  |  | 1.顶杆行程：310mm. 2.机床左右移动 2.工序取放料高度300-500mm（包含定位具高度、定位销高度），控制在400±50mm以内，优先保证一致。 3.滑块行程800mm 4.手动线模具，考虑人工取件距离，所以取件位置到机台边缘不能大于800mm。 5.手动线空手槽大小40*40*120 6.没有空手槽位置的零件设置气缸顶料，气缸行程50，板件顶升40mm。 7.模具最大重量40T ，后序16T 8.压边圈行程=成型高度（不需要加预加速）
| 1250T Tandem line |  | 1250T | 手工线 |  | 4500*2500 | 1290-940（带垫板990-640） | 850 | [5 empty] | 1.拉延模顶杆行程300mm，,顶杆吨位205T.非全顶杆 2.机床左右移动 3.上滑块行程首序为850mm 4.若上模增加300mm厚垫板后模具闭合高度相应减小，根据上模强度做到650-800，加上存放高度不能超过最大模高 5.模具最大重量45T ,上模最大20T
|  |  | 1250T |  |  | 4500*2500 | 1290-940（带垫板990-640） | 850
| 调试机床 |  | 江福1600T/2000T/2500T | [10 empty] | 1.调试机床吨位不能比使用机床吨位小 2.客户T槽间距与江福机床不同，每套模具 都需要考虑江福调试机床的上下模装夹，提前预留装夹空间
MIN50
上模打开一个滑块行程

## 2-清单
M209冲压模具BOM
序号 | 冲压件类型 | 部件编号 | 部件名称 | 部件名称 | REF number | 零件图 | 制件信息 | [7 empty] | 坯料信息BD |  |  |  |  | 材料利用率 | 工艺信息 |  | 模具信息 承制方 | [8 empty] | 工艺担当 | 工艺下发计划 | 工艺下发实际 | 结构担当 | 审核 | 提审核 | 审核实际 | 审核时间 | 计划会签 | 提交会签 | 会签实际 | 计划复审时间 | 复审提交 | 复审实际 | 保利龙下发节点 | 保利龙实际下发 | 正式图节点 | 正式图实际 | 备注
[7 empty] | 整车用量 | 材料 | 料厚[mm] | 制件重量[kg] | 整车用件重量[kg] | 零件尺寸 |  |  | 长 | 宽 | 出件数量 | 单件坯料重量 | 整车坯料重量 |  | 名称 | 工序内容 | 数量[套] | 模具尺寸[mm] |  |  | 掏空系数 | 重量[吨] | 实际重量[吨] | 机床吨位
[12 empty] | 长 | 宽 | 高 | [9 empty] | 长 | 宽 | 高
1 | LOTD | 5701111R3011 | 顶盖前段 | FRONT SECTION OF THE TOP COVER | REF.38 | =DISPIMG("ID_586510C4AC1245A58E43008039B74E22",1) | 1 |  |  | 4.121 | 4.121 | 1490 | 480 | 170 | 1700 | 670 | 1 | 7.1529 | 7.1529 |  | OP20 | DR | 1 | 2700 | 2400 | 950 | 0.4 | 19.3298 |  | 垫板 | 2000 | 孙潺潺 | 2023-09-05 | [7 empty] | 2023-10-27
[21 empty] | OP30 | CTR/PI | 1 | 2900 | 2400 | 950 | 0.4 | 20.7617 |  | 垫板 | 1000 | [9 empty] | 2023-10-30
[21 empty] | OP40 | RST/PI | 1 | 2700 | 2300 | 950 | 0.4 | 18.5244 |  | 垫板 | 1000 | [9 empty] | 2023-10-16
[21 empty] | OP50 | TR/PI/CPI | 1 | 2700 | 2200 | 1100 | 0.4 | 20.5168 |  |  | 1000 | [9 empty] | 2023-10-16
2 | LOTD | 5701111R0284 | 顶盖前段 | FRONT SECTION OF THE TOP COVER | REF.39 | =DISPIMG("ID_CA6D6E1250694FE8B429A8F8950B8026",1) | 1 | [13 empty] | OP20 | DR | 1 | 2800 | 1800 | 1050 | 0.4 | 16.6169 |  | 垫板 | 2000 | 刘家峰 | 2023-09-10 | [7 empty] | 2023-09-20
[21 empty] | OP30 | TR/CTR/PI | 1 | 2900 | 2100 | 1100 | 0.4 | 21.0349 |  |  | 1000 | [9 empty] | 2023-10-10
[21 empty] | OP40 | TR/CTR/RST | 1 | 2800 | 2100 | 1100 | 0.4 | 20.3095 |  |  | 1000 | [9 empty] | 2023-10-10
[21 empty] | OP50 | FL/CRST | 1 | 2750 | 1900 | 1100 | 0.4 | 18.0471 |  |  | 1000 | [9 empty] | 2023-10-10
3 | LOTC | 5701112R3011 | 顶盖中段 | MIDDLE SECTION OF THE TOP COVER | REF.40 | =DISPIMG("ID_F5CE07FF73294CDA96A92EF47E844DDA",1) | 1 |  |  | 4.121 | 4.121 | 1490 | 480 | 170 | 1700 | 670 | 1 | 7.1529 | 7.1529 |  | OP20 | DR | 1 | 2600 | 1700 | 950 | 0.4 | 13.1849 |  | 垫板 | 2000 | 孙潺潺 |  | 2023-08-25 | [6 empty] | 2023-09-23
[21 empty] | OP30 | TR/PI | 1 | 2600 | 1700 | 950 | 0.4 | 13.1849 |  |  | 1000 | [9 empty] | 2023-09-14
[21 empty] | OP40 | RST | 1 | 2600 | 1700 | 950 | 0.4 | 13.1849 |  |  | 1000 | [9 empty] | 2023-09-13
[21 empty] | OP50 | PI | 1 | 2800 | 1900 | 950 | 0.4 | 15.8696 |  |  | 1000 | [9 empty] | 2023-09-13
4 | LOTC | 5701113R3010 | 顶盖后段 | REAR SECTION OF THE TOP COVER | REF.41 | =DISPIMG("ID_ADAF268472DC4D2F97B9733F56C290E3",1) | 1 |  |  | 4.121 | 4.121 | 1490 | 480 | 170 | 1700 | 670 | 1 | 7.1529 | 7.1529 |  | OP20 | DR | 1 | 2600 | 1700 | 950 | 0.4 | 13.1849 |  | 垫板 | 2000 | 孙潺潺 |  | 2023-08-25 | [6 empty] | 2023-09-14
[21 empty] | OP30 | TR/PI | 1 | 2600 | 1700 | 950 | 0.4 | 13.1849 |  |  | 1000 | [9 empty] | 2023-09-13
[21 empty] | OP40 | RST | 1 | 2600 | 1700 | 950 | 0.4 | 13.1849 |  |  | 1000 | [9 empty] | 2023-09-15
[21 empty] | OP50 | PI | 1 | 2800 | 1900 | 950 | 0.4 | 15.8696 |  |  | 1000 | [9 empty] | 2023-09-12
5 | LOTB | 5101012R3011 | 中前地板 | MIDDLE FRONT FLOOR | REF.42 | =DISPIMG("ID_782EDBF0A8264A6389345037EEEA90F5",1) | 1 |  |  | 4.121 | 4.121 | 1490 | 480 | 170 | 1700 | 670 | 1 | 7.1529 | 7.1529 |  | OP20 | DR | 1 | 2600 | 1700 | 950 | 0.4 | 13.1849 |  |  | 1250 | 曹超斌 |  | 2023-08-26 | [6 empty] | 2023-09-06
[21 empty] | OP30 | TR/PI | 1 | 2600 | 1600 | 950 | 0.4 | 12.4093 |  |  | 1250 | [9 empty] | 2023-09-08
6 | LOTB | 5101051R3011 | 中地板 | MIDDLE FLOOR | REF.43 | =DISPIMG("ID_3E3137CE5FAA42F7800B80BCDC8C14CF",1) | [14 empty] | OP20 | DR | 1 | 2600 | 1500 | 950 | 0.4 | 11.6337 |  |  | 1250 | 梁勇 | 2023-09-10 | [7 empty] | 2023-09-22
[21 empty] | OP30 | TR/PI | 1 | 2600 | 1400 | 950 | 0.4 | 10.8581 |  |  | 1250 | [9 empty] | 2023-09-25
7 | LOTB | 5101061R3010 | 中后地板 | MIDDLE AND REAR FLOOR | REF.44 | =DISPIMG("ID_497BEF0DE46F4B869FA420CD40081DBF",1) | [14 empty] | OP20 | DR | 1 | 2800 | 2200 | 900 | 0.4 | 17.4082 |  | 垫板 | 2000T | 熊伟 |  | 2023-08-24 | [6 empty] | 2023-09-05
[21 empty] | OP30 | TR+PI | 1 | 2900 | 2100 | 900 | 0.4 | 17.2103 |  | 暂不用垫板 | 900T | [9 empty] | 2023-09-07
[21 empty] | OP40 | TR/PI | 1 | 2800 | 2100 | 900 | 0.4 | 16.6169 |  | 暂不用垫板 | 900T | [9 empty] | 2023-09-06
8 | LOTD | 5401111R001 | 左侧围外板上部前段 | THE UPPER FRONT SECTION OF THE LEFT OUTER PANEL | REF.45 | =DISPIMG("ID_F540807B764743CEA4093A9847346278",1) | [14 empty] | OP20 | DR | 1 | 2850 | 1600 | 900 | 0.4 | 12.8866 |  |  | 900T | 颜晗 | 2023-09-05 | [7 empty] | 2023-09-18
[21 empty] | OP30 | CTR/TR | 1 | 2800 | 1400 | 1100 | 0.4 | 13.5397 |  |  | 900T | [9 empty] | 2023-09-20
[21 empty] | OP40 | CFL/TR/CTR | 1 | 2700 | 2000 | 1100 | 0.4 | 18.6516 |  |  | 900T | [9 empty] | 2023-09-20
[21 empty] | OP50 | CFL/FL | 1 | 2600 | 1900 | 1100 | 0.4 | 17.0628 |  |  | 900T | [9 empty] | 2023-09-20
[21 empty] | OP60 | FL/CFL/CPI | 1 | 2800 | 1650 | 1100 | 0.4 | 15.9575 |  |  | 900T | [9 empty] | 2023-09-21
9 | LOTD | 5401211R0011 | 右侧围外板上部前段 | THE UPPER FRONT SECTION OF THE RIGHT SIDE OUTER PANEL | REF.46 | =DISPIMG("ID_84EAF55869644F4F825B7E25EB6EC4C7",1) | [14 empty] | OP20 | DR | 1 | 2850 | 1600 | 900 | 0.4 | 12.89 |  |  | 900T | 颜晗 | 2023-09-05 | [7 empty] | 2023-09-14
[21 empty] | OP30 | CTR/TR | 1 | 2800 | 1400 | 1100 | 0.4 | 13.54 |  |  | 900T | [9 empty] | 2023-09-20
[21 empty] | OP40 | CFL/TR/CTR | 1 | 2700 | 2000 | 1100 | 0.4 | 18.65 |  |  | 900T | [9 empty] | 2023-09-20
[21 empty] | OP50 | CFL/FL | 1 | 2600 | 1900 | 1100 | 0.4 | 17.06 |  |  | 900T | [9 empty] | 2023-09-20
[21 empty] | OP60 | FL/CFL/CPI | 1 | 2800 | 1650 | 1100 | 0.4 | 15.96 |  |  | 900T | [9 empty] | 2023-09-21
10 | LOTD | 5401112R3010 | 左侧围外板中段 | MIDDLE SECTION OF THE LEFT OUTER PANEL | REF.47 | =DISPIMG("ID_401F203072674BD1AB5D1392C81BF1CF",1) | [14 empty] | OP20 | DR | 1 | 2800 | 1700 | 900 | 0.4 | 13.4518 |  | 垫板 | 2000 | 赵小进 |  | 2023-08-31 | [6 empty] | 2023-10-28
[21 empty] | OP30 | TR/PI/CTR | 1 | 2900 | 1900 | 1050 | 0.4 | 18.1665 |  |  | 1000 | [9 empty] | 2023-10-31
[21 empty] | OP40 | FL/RST | 1 | 2800 | 1650 | 1050 | 0.4 | 15.2321 |  |  | 1000 | [9 empty] | 2023-09-25
11 | LOTD | 5401171R001 | 左侧围外板前段 | THE FRONT SECTION OF THE LEFT OUTER PANEL | REF.64 | =DISPIMG("ID_D92C045C2D5E4EA0AAD355B1E9AD34E0",1) | [14 empty] | OP10 | BL/PI | 1 | 4200 | 2450 | 1100 | 0.35 | 31.099 |  |  |  | 陈韬
[21 empty] | OP20 | DR | 1 | 3100 | 2450 | 1050 | 0.4 | 25.0407 |  |  | 2000 |  | 2023-09-10 | [7 empty] | 2023-10-31
[21 empty] | OP30 | CTR/TR/PI/RST | 1 | 3000 | 2100 | 1100 | 0.4 | 21.7602 |  |  | 1000 | [9 empty] | 2023-10-20
[21 empty] | OP40 | CTR/TR/PI/FL | 1 | 2900 | 2200 | 1250 | 0.4 | 25.0415 |  |  | 1000 | [9 empty] | 2023-10-20
[21 empty] | OP50 | CFL/FL/CPI | 1 | 3000 | 2200 | 1100 | 0.4 | 22.7964 |  |  | 1000 | [9 empty] | 2023-09-26
12 | LOTD | 5401271R001 | 右侧围外板前段 | FRONT SECTION OF THE RIGHT SIDE OUTER PANEL | REF.62/63 | =DISPIMG("ID_44F72461787845ADAA492D56FA217B7C",1) | [14 empty] | OP20 | DR | 1 | 3100 | 2450 | 1050 | 0.4 | 25.0407 |  |  | 2000 | 陈韬 | 2023-09-10 | [7 empty] | 2023-10-30
[21 empty] | OP30 | CTR/TR/PI/RST | 1 | 3000 | 2100 | 1100 | 0.4 | 21.7602 |  |  | 1000 | [9 empty] | 2023-10-20
[21 empty] | OP40 | CTR/TR/PI/FL | 1 | 2900 | 2200 | 1250 | 0.4 | 25.0415 |  |  | 1000 | [9 empty] | 2023-10-20
[21 empty] | OP50 | CFL/FL/CPI | 1 | 3000 | 2200 | 1100 | 0.4 | 22.7964 |  |  | 1000 | [9 empty] | 2023-09-26
13 | LOTD | 5401121R001 | 左侧围外板上部后段 | THE UPPER REAR SECTION OF THE LEFT OUTER PANEL | REF.50 | =DISPIMG("ID_D82378CF3D4B4F7B8F7DB5C184FBA6B8",1) | [14 empty] | OP20 | DR | 1 | 3600 | 2000 | 900 | 0.4 | 20.3472 |  | 垫板 | 2000 | 余昌洋 | 2023-09-15 | [7 empty] | 2023-10-10
[21 empty] | OP30 | TR/PI/CTR | 1 | 3600 | 2350 | 1200 | 0.4 | 31.8773 |  |  | 1000 | [9 empty] | 2023-10-27
[21 empty] | OP40 | CRST/SEP | 1 | 4000 | 2350 | 1250 | 0.4 | 36.895 |  |  | 1000 | [9 empty] | 2023-10-27
[21 empty] | OP50 | FL/RST/CPI | 1 | 3300 | 1700 | 1000 | 0.4 | 17.6154 |  |  | 1000 | [9 empty] | 2023-10-14
14 |  | 5401221R001 | 右侧围外板上部后段 | THE UPPER REAR SECTION OF THE RIGHT OUTER PANEL | REF.51 | =DISPIMG("ID_EA97D20179644334ABF302334127468B",1) | [16 empty] | 0
0
0
0
15 | LOTD | 5401122R3010 | 左侧围外板后段上板 | LEFT SIDE OUTER PLATE, REAR SECTION UPPER PLATE | REF.52 | =DISPIMG("ID_BA40FCE9846240788B0D8F46501D919E",1) | [14 empty] | OP20 | DR | 1 | 4050 | 2400 | 1050 | 0.4 | 32.05 |  | 垫板 | L1-2000T | 曹超斌 | 2023-09-05 | [7 empty] | 2023-10-28
[21 empty] | OP30 | TR/PI | 1 | 3700 | 2200 | 1250 | 0.4 | 31.95 |  |  | L1-2000T | [9 empty] | 2023-10-31
[21 empty] | OP40 | FL/CFL/CPI | 1 | 3700 | 2450 | 1250 | 0.4 | 35.58 |  |  | L1-2000T | [9 empty] | 2023-10-10
16/17 | LOTC | 5401123-223R001/R002 | 左/右侧围外板后段下前板 | LEFT/RIGHT SIDE OUTER PANEL, REAR SECTION, LOWER FRONT PANEL | REF.56_57 | =DISPIMG("ID_35204CA53CED43859055CB19EC041A9D",1) | [14 empty] | OP20 | DR | 1 | 2100 | 1250 | 900 | 0.4 | 7.4182 |  |  |  | 熊伟 | 2023-09-10 | [7 empty] | 2023-10-09
[21 empty] | OP30 | TR/PI | 1 | 2200 | 1200 | 900 | 0.4 | 7.4606 | [12 empty] | 2023-09-23
[21 empty] | OP40 | FL/CPI/SEP | 1 | 2050 | 1100 | 900 | 0.4 | 6.3726 | [12 empty] | 2023-09-23
18/19 | LOTC | 5401124-224R001 | 左/右侧围外板后段下后板 | THE LEFT/RIGHT SIDE OUTER PANEL, THE REAR SECTION, THE LOWER REAR PANEL | REF.58_59 | =DISPIMG("ID_C8696AEFB3F24BA1AB5F3FDD686B0EF3",1) | [14 empty] | OP20 | DR | 1 | 2300 | 1200 | 900 | 0.4 | 7.7998 |  |  |  | 龙佳伟 |  | 2023-08-30 | [6 empty] | 2023-09-18
[21 empty] | OP30 | TR+PI | 1 | 2220 | 1380 | 900 | 0.4 | 8.6577 | [12 empty] | 2023-09-17
[21 empty] | OP40 | FL+RST+CPI+PI+SEP | 1 | 2120 | 1400 | 900 | 0.4 | 8.3876 | [12 empty] | 2023-09-27
[21 empty] | OP50 | CPI | 1 | 1800 | 1400 | 900 | 0.4 | 7.1215 | [12 empty] | 2023-09-23
20/21 | LOTB | 5401511-581R001 | 中窗上边梁/后窗上边梁 | UPPER BEAM OF MIDDLE / REAR WINDOW | REF.60_61 | =DISPIMG("ID_5E94BF7B48F24B90905651A46F53B27D",1) | =DISPIMG("ID_B686C1DC4E4A49B19387F9CF188F1AEB",1) | [13 empty] | OP20 | DR | 1 | 2500 | 1400 | 750 | 0.4 | 8.24 |  |  |  | 龚壮 |  | 2023-08-31 | [6 empty] | 2023-09-25
[21 empty] | OP30 | TR/PI | 1 | 2400 | 1400 | 800 | 0.4 | 8.44 |  | 合模 | [10 empty] | 2023-09-28
[21 empty] | OP40 | TR/PI | 1 | 2400 | 1400 | 800 | 0.4 | 8.44
[21 empty] | OP50 | FL/RST | 1 | 2400 | 1400 | 750 | 0.4 | 7.91
22 | LOTD | 5401222R3010 | 右侧围外板后段上板 | RIGHT SIDE OUTER PLATE, REAR SECTION UPPER PLATE | REF.54 | =DISPIMG("ID_6DE7F9F751D0462AA6A36F33090E533B",1) | [14 empty] | OP20 | DR | 1 | 4200 | 2400 | 1050 | 0.4 | 33.2338 |  | 垫板 | L1-2000T | 曹超斌 | 2023-09-15 | [7 empty] | 2023-10-30
[21 empty] | OP30 | TR/PI | 1 | 3600 | 2200 | 1250 | 0.36 | 27.9774 |  |  | L1-1000T | [9 empty] | 2023-10-18
[21 empty] | OP40 | TR+PI+FL | 1 | 3700 | 2200 | 1250 | 0.36 | 28.7545 |  |  | L1-1000T | [9 empty] | 2023-10-30
[21 empty] | OP50 | FL/CFL/CPI | 1 | 3700 | 2450 | 1250 | 0.38 | 33.8011 |  |  | L1-1000T | [9 empty] | 2023-09-26
23 | LOTC | 5601201R0284 | 后围下段 | LOWER SECTION OF THE REAR CIRCUMFERENCE | REF.98 | =DISPIMG("ID_9F4A6EEF603444BEB9CA43F262069BB8",1) | [14 empty] | OP20 | DR | 1 | 3000 | 1550 | 950 | 0.4 | 16.0611 |  |  | 1250T | 韩爱侠 | 2023-09-10 | [7 empty] | 2023-10-28
[21 empty] | OP30 | TR/PI | 1 | 3000 | 1450 | 900 | 0.4 | 12.2931 |  |  | 900T | [9 empty] | 2023-09-22
[21 empty] | OP40 | FL/RST | 1 | 2800 | 1350 | 900 | 0.4 | 10.6823 |  |  | 900T | [9 empty] | 2023-09-22
24 | LOTC | 5601101R0284 | 后围上段 | UPPER SECTION OF THE REAR CIRCUMFERENCE | REF.99 | =DISPIMG("ID_CA928ED3EDDA4C4695519C53B39637C7",1) | [14 empty] | OP20 | DR | 1 | 3000 | 1900 | 900 | 0.4 | 16.1082 |  | 垫板 | L1-2000T | 邓勇宾 | 2023-09-15 | [7 empty] | 2023-10-10
[21 empty] | OP30 | TR+PI | 1 | 3000 | 1700 | 1100 | 0.4 | 17.6154 |  |  | L1-1000T | [9 empty] | 2023-10-28
[21 empty] | OP40 | TR | 1 | 2900 | 1700 | 1100 | 0.4 | 17.0282 |  |  | L1-1000T | [9 empty] | 2023-10-16
[21 empty] | OP50 | FL/RST | 1 | 3200 | 2000 | 1100 | 0.4 | 22.1056 |  |  | L1-1000T | [9 empty] | 2023-10-16
25 | LOTC | 7802113R3011 | 中隔板 | MIDDLE PARTITION | REF.102 | =DISPIMG("ID_518A8F64F1404515887A13230386D328",1) | [14 empty] | OP20 | DR | 1 | 3100 | 2500 | 1050 | 0.4 | 25.55 |  | 垫板 | L1-2000T | 汪波 | 2023-09-10 | [7 empty] | 2023-10-14
[21 empty] | OP30 | TR/PI | 1 | 3100 | 2300 | 1100 | 0.4 | 24.63 |  |  | L1-1000T | [9 empty] | 2023-09-25
[21 empty] | OP40 | TR+PI+CPI | 1 | 3000 | 2300 | 1100 | 0.4 | 23.83 |  |  | L1-1000T | [9 empty] | 2023-09-25
[21 empty] | OP50 | RST | 1 | 2900 | 2200 | 1100 | 0.4 | 22.04 |  |  | L1-1000T | [9 empty] | 2023-09-22
26 | LOTD | 5401122R3310 | 左侧围外板后段上板 | LEFT SIDE OUTER PLATE, REAR SECTION UPPER PLATE | REF.53 | =DISPIMG("ID_091DFBEA61154D989E763198A2AAA4D7",1) | [14 empty] | OP20 | DR | 1 | 4000 | 2400 | 1050 | 0.4 | 31.65 |  | 垫板 | L1-2000T | 周倩 | 2023-09-10 | [7 empty] | 2023-10-25
[21 empty] | OP30 | TR/PI | 1 | 3400 | 2200 | 1250 | 0.4 | 29.36 |  |  | L1-1000T | [9 empty] | 2023-09-27
[21 empty] | OP40 | FL/CFL/CPI | 1 | 3400 | 2450 | 1250 | 0.4 | 32.7 |  |  | L1-1000T | [9 empty] | 2023-09-27
27 | LOTD | 5401222R3311 | 右侧围外板后段上板 | RIGHT SIDE OUTER PLATE, REAR SECTION UPPER PLATE | REF.55 | =DISPIMG("ID_8CA60C8E9EE343009080E092DB7C61B0",1) | [14 empty] | OP20 | DR | 1 | 4000 | 2400 | 1050 | 0.4 | 31.6512 |  | 垫板 | L1-2000T | 周倩 | 2023-09-12 | [7 empty] | 2023-09-22
[21 empty] | OP30 | TR/PI | 1 | 3400 | 2200 | 1250 | 0.4 | 29.359 |  |  | L1-1000T | [9 empty] | 2023-09-28
[21 empty] | OP40 | TR/PI | 1 | 3400 | 2200 | 1250 | 0.4 | 29.359 |  |  | L1-1000T | [9 empty] | 2023-09-28
[21 empty] | OP50 | FL/CFL/CPI | 1 | 3400 | 2450 | 1250 | 0.4 | 32.6953 |  |  | L1-1000T | [9 empty] | 2023-09-28
28 | LOTB | 5122013R001 | 左前裙板 | LEFT FRONT APRON | REF.87 | =DISPIMG("ID_D2B99256EC774795857A190D06593034",1) | [14 empty] | OP20 | DR | 1 | 2400 | 1300 | 950 | 0.4 | 9.307 |  |  | 1250T | 龚壮 | 2023-09-10 | [7 empty] | 2023-09-27
[21 empty] | OP30 | TR/PI | 1 | 2400 | 1000 | 800 | 0.4 | 6.0288 |  |  | 900T | [9 empty] | 2023-09-23
[21 empty] | OP40 | BUR/RST | 1 | 2200 | 800 | 800 | 0.4 | 4.4211 |  |  | 900T | [9 empty] | 2023-09-23
29/30 | LOTD | 8400121-221R002 | 左/右前轮罩 | LEFT/RIGHT FRONT WHEEL COVER | REF.19_20 | =DISPIMG("ID_CD6409459F0E470AAA9387A0F3BCF0F2",1) | [14 empty] | OP20 | DR | 1 | 2600 | 2000 | 1100 | 0.4 | 17.9608 |  |  | 1250T | 陈韬 | 2023-09-15 | [7 empty] | 2023-09-25
[21 empty] | OP30 | TR/PI | 1 | 2600 | 2000 | 1200 | 0.4 | 19.5936 |  |  | 1250T | [9 empty] | 2023-09-28
[21 empty] | OP40 | TR/CTR/PI/CPI/SEP/FL | 1 | 2600 | 2000 | 1100 | 0.4 | 17.9608 |  |  | 1250T | [9 empty] | 2023-09-28
[21 empty] | OP50 | FL/RST/CPI/CTR | 1 | 2600 | 2000 | 1100 | 0.4 | 17.9608 |  |  | 1250T | [9 empty] | 2023-09-28
[21 empty] | OP60 | C-RST | 1 | 2600 | 2000 | 1100 | 0.4 | 17.9608 |  |  | 1250T | [9 empty] | 2023-09-28
31/32 | LOTB | 8400161-261R001 | 左/右前轮罩前挡板 | LEFT/RIGHT FRONT WHEEL COVER FRONT BAFFLE | REF.21_22 | =DISPIMG("ID_0F4DE4F71C2249D1AAAA30175A3C9F68",1) | [14 empty] | OP20 | DR | 1 | 2000 | 1500 | 900 | 0.4 | 8.478 |  |  | 900T | 赵小进 | 2023-09-10 | [7 empty] | 2023-09-27
[21 empty] | OP30 | TR/CTR/PI | 1 | 2200 | 1600 | 900 | 0.4 | 9.9475 |  |  | 900T | [9 empty] | 2023-09-23
[21 empty] | OP40 | TR/CTR/PI/CPI/SEP/FL | 1 | 2500 | 2000 | 900 | 0.4 | 14.13 |  |  | 900T | [9 empty] | 2023-09-23
[21 empty] | OP50 | FL/RST/CPI/CTR | 1 | 2100 | 1800 | 900 | 0.4 | 10.6823 |  |  | 900T | [9 empty] | 2023-09-23
[21 empty] | OP60 | C-RST | 1 | 1900 | 1800 | 900 | 0.4 | 9.6649 |  |  | 900T | [9 empty] | 2023-09-23
33 | LOTD | 6101111R001 | 左前车门外板 | LEFT FRONT DOOR OUTER PANEL | REF.01 | =DISPIMG("ID_5021833F39294CC1924119271286F1D6",1) | [14 empty] | OP20 | DR | 1 | 2900 | 1870 | 950 | 0.4 | 16.18 |  |  | L1-2000T | 刘家峰 | 2023-09-15 | [7 empty] | 2023-09-25
[21 empty] | OP30 | TR/CTR/PI | 1 | 2800 | 1600 | 1100 | 0.36 | 13.93 |  |  | L1-1000T
[21 empty] | OP40 | TR/CTR/PI/FL/RST | 1 | 2600 | 1600 | 1100 | 0.38 | 13.65 |  |  | L1-1000T
[21 empty] | OP50 | FL/CFL | 1 | 3000 | 1600 | 1100 | 0.38 | 15.75 |  |  | L1-1000T
34 | LOTD | 6101611R001 | 右前车门外板 | RIGHT FRONT DOOR OUTER PANEL | REF.02 | =DISPIMG("ID_5D656651F5BA47EF95246E2988E260B3",1) | [14 empty] | OP20 | DR | 1 | 2900 | 1870 | 950 | 0.4 | 16.18 |  |  | L1-2000T | [9 empty] | 2023-09-25
[21 empty] | OP30 | TR/CTR/PI | 1 | 2800 | 1600 | 1100 | 0.36 | 13.93 |  |  | L1-1000T
[21 empty] | OP40 | TR/CTR/PI/FL/RST | 1 | 2600 | 1600 | 1100 | 0.38 | 13.65 |  |  | L1-1000T
[21 empty] | OP50 | FL/CFL | 1 | 3000 | 1600 | 1100 | 0.38 | 15.75 |  |  | L1-1000T
35/36 | LOTC | 5415121-221R001 | 左/右A柱内板上段 | UPPER SECTION OF THE INNER PLATE OF THE LEFT/RIGHT A-PILLAR | REF.29_30 | =DISPIMG("ID_A53DFF28A8AD4DB9934D5614143F2479",1) | [14 empty] | OP20 | DR | 1 | 2700 | 1100 | 800 | 0.4 | 6.78 |  |  | 900T
[21 empty] | OP30 | TR+PI | 1 | 2600 | 1050 | 800 | 0.4 | 6.86 |  |  | 900T
[21 empty] | OP40 | FL+RST | 1 | 2650 | 1050 | 800 | 0.4 | 6.99 |  |  | 900T
[21 empty] | OP50 | CTR+CPI+SEP | 1 | 2400 | 1100 | 800 | 0.4 | 6.63 |  |  | 900T
37/38 | LOTD | 5401151-251R0284 | 左/右侧围外板后段 | THE REAR SECTION OF THE LEFT/ RIGHT OUTER PANEL | REF.100_101 | =DISPIMG("ID_2C22F365A65143139A83A219E6ED82AB",1) | [14 empty] | OP20 | DR | 1 | 3200 | 1500 | 900 | 0.4 | 13.56 |  | 垫板 | 1250T
[21 empty] | OP30 | TR/CTR/PI | 1 | 3400 | 2000 | 1150 | 0.38 | 23.33 |  |  | 1250T
[21 empty] | OP40 | TR+CTR+PI+CPI+SEP | 1 | 3400 | 2000 | 1150 | 0.4 | 24.55 |  |  | 1250T
[21 empty] | OP50 | FL/RST | 1 | 3200 | 1500 | 1150 | 0.4 | 17.33 |  |  | 1250T
[21 empty] | OP60 | FL/CFL/CPI/PI | 1 | 3200 | 2000 | 1150 | 0.36 | 20.8 |  |  | 1250T
39 | LOTB | 7802117R3010 | 中隔板中横梁 | RIGHT REAR PILLAR INNER PANEL LOWER SECTION | REF.103 | =DISPIMG("ID_3D8791701EA644DB8BE4FFECA3602D60",1) | [14 empty] | OP20 | DR | 1 | 2900 | 1000 | 800 | 0.4 | 7.28 |  |  | 900T | 余昌洋
[21 empty] | OP30 | TR/PI | 1 | 3000 | 2400 | 900 | 0.4 | 20.35 |  |  | 900T
[21 empty] | OP40 | FL+RST
[21 empty] | OP50 | TR/PI
40 | LOTB | 5122141R0011 | 右后裙板 | RIGHT REAR APRON | REF.75 | =DISPIMG("ID_C565608C9E1D444986AB34423647CB57",1) | [14 empty] | OP20 | DR | 1 | 1400 | 1200 | 850 | 0.45 | 5.04 |  |  | 900T | 孙潺潺
[21 empty] | OP30 | TR/PI | 1 | 1600 | 1200 | 850 | 0.4 | 5.12 |  |  | 900T
[21 empty] | OP40 | RST
41 | LOTB | 5122014R001 | 左后裙板 | LEFT REAR APRON | REF.76 | =DISPIMG("ID_40EA54852FAA420ABF02CE733B507685",1) | [14 empty] | OP20 | DR | 1 | 1700 | 1200 | 850 | 0.45 | 6.13 |  |  | 900T | 孙潺潺
[21 empty] | OP30 | TR/PI | 1 | 1700 | 1350 | 850 | 0.4 | 6.13 |  |  | 900T
[21 empty] | OP40 | RST
42 | LOTB | 2801921R001 | 后门槛内板 | REAR DOOR SILL INNER PANEL | REF.74 | =DISPIMG("ID_DA2C4BAD7823447C9539D168B8A67961",1) | [14 empty] | OP20 | DR | 1 | 2700 | 1000 | 800 | 0.4 | 6.78 |  |  | 900T
[21 empty] | OP30 | TR/PI | 1 | 2450 | 750 | 800 | 0.4 | 4.62 |  |  | 900T
[21 empty] | OP40 | CTR/CPI | 1 | 2500 | 850 | 800 | 0.4 | 5.34 |  |  | 900T
[21 empty] | OP50 | UFL/RST | 1 | 2300 | 750 | 700 | 0.4 | 3.79 |  |  | 900T
[23 empty] | 125 |  |  |  |  | 2110.3103
此件优先设计
此件优先设计
此件优先设计
此件优先设计
此件优先设计
此件优先设计
此件优先设计
此件优先设计
此件优先设计
此件优先设计
此件优先设计
此件优先设计
此件优先设计
此件优先设计
此件优先设计
此件优先设计
此件优先设计
此件优先设计

## 3定位、基准
项目 | 说明 | 返回
模具寿命 | 模具寿命：50500冲次/年
模具闭合高度公差 | 模闭合高度按照报价清单执行，公差（-1，1）
模具基准 | 基准孔：
（ ）需要 （ ）不需要
数量
（ ）3个,前侧1个，左右各1个。
基准孔所在部件:拉延凸模也设计，所有自制斜楔铸件需要设计2处，方向与斜楔底面平行，见右图
（ ）下模 （ ）上模 （ ）压料板/压板圈 （ ）模仁 （ ）其它大型铸件
基准孔尺寸 （Ø10H7*20深）
加工基准孔优先设置在模具中心，如果需要偏心，必须按50的倍数偏移
压料板、模仁特殊情况加工面可设计成长腰形，Ø40*60
见3D实体,
基准面
（ ）需要 （ ）不需要
数量：上下模的前侧和左侧各2个，上模压板槽感应面可以充当粗基准
基准面所在部件
（ ）下模 （ ）上模 （ ）压料板/压板圈
基准面凸台尺寸(60*40*5)
模具定位 | 定位方式：适用机台：LINE1/LINE2//900T/1250T
( )键槽 尺寸：长*宽*高（W30*L100*H25） ，见机床中3D实体
注意：仅L1/L2-2000T机床上的键槽尺寸宽度为32mm，垫板上的键槽宽度为30mm，其余不变，见机床中3D实体
键槽宽度公差为（0,+0.2）
退刀槽直径40深40
适用范围：上模座，下模座
数量：4处
适用机台：LINE1/LINE2/900T/1250T，其中L2-900T/900T single手动线/1250T可以用顶杆孔作为快速定位孔
快速定位：实体在机台实体中,快速定位位置要设计窥视孔，窥视孔150*150
最小避让高度150mm
位置：模具前侧和后侧各2个
形式:左侧圆形，右侧长腰形
中心标记 | 中心标记形式：如下图所示，见机床3D实体
位置：模具中心线上，上下模的前后左右侧
特殊要求 | 原则上肋条不要设计在机台键槽上，如果肋条在压机键槽上时要注意局部结构，L≥10mm
零贴 | 板件上零贴面所有模具下模型面都要保留，型面要比零贴面单边20mm，上模不需要。
20mm
加工基准孔刻字范例
垫板中心标记形式：

## 4模具存放、限位
项目 | 说明 |  | 返回
模具限位 | 限位块形式
（ ）圆环形 （ ）圆形 （ ）长方形
限位块规格：拉延：DTPK 60-100-40-N，后序：客户标准，见标准件清单
常规模具限位块数量为4块，大型模具(双槽模，长度超4000mm等)中间额外再增加两块限位块
模具存放 | 存放块类型:刚性+弹性存放
设计要点
1） 拉延模如果没有压力源的情况下，不用设计刚性存放和柔性存放 2） 刚性存放块在模具生产时要有专门的存放位置 3） 柔性存放行程=刚性存放行程+10mm，刚性存放行程=模具弹性原件不受压所需最小行程+10mm
柔性存放：氮气弹簧，KALLER 氮气弹簧能承受: 上模的 1.5 倍。 氮气弹簧压缩量不超过90%，压缩后余量最小10mm
氮气弹簧安装在下模，底部设计到底支撑肋，氮气弹簧安装面板厚度要求MIN80mm,氮气弹簧距离四周筋至少10mm
刚性存放块:客户标准，见标准件清单，刚性存放块在模具生产时要有专门的存放位置
存放状态下，保证上下模导板导向部分MIN80mm 的吃入量，导板吃入量=导柱吃入量+（30-50）
上模导腿形式 | 1.导柱设计在导腿2侧
2.端头有导板导向时，上模箱根处需设计凸台，宽度50mm，高度10mm，设计3面
模具安全区 | 安全区是否
（ ）必要. 数量：（ ）4个 （ ）2个
安全区大小：此项目统一设计180*180*H150（包括拉延）
限制存放器和缓冲器等不得占用安全区的空间
上下模安全平台要求底面均设置立筋
拉延模压边圈安全平台下必须设置垫块与下模传力
C/H孔 | OTR SIZE : φ10H7 ，每个零件2处 (按工艺数模执行）
INR SIZE : φ10H7 ，每个零件2处 (按工艺数模执行）
CH孔符型：全序（包含扣合模、检具）CH孔下模符型，沿周20min；
运输连接板 | 运输连接板是否需要
（ ）需要 （ ）不需要
规格：江福自制件, 运输板板的紧固螺栓需带有平垫圈
注意：要考虑模具存放那个高度
上模导腿处存放凸台面高度10mm
安全区下面必须要求筋支撑到底
内凹的加工表面的凸台边缘与边缘之间的距离必须至少为30 mm，以免在铸造过程中发生烧结。
50
50
50
上模箱根处存放凸台面高度10mm

## 5筋厚、减轻孔
项目 | 说明 | 返回
筋间距 | 筋间距≤400mm
模具壁厚 | 1.拉延模：
2.修冲模：
3.翻边整形模：
其他规范 | 1.吊耳附近和主承力筋不可设置减轻孔
2.到底块窥视孔60*60、导板窥视孔∮60或者60*60
3.模具上下模均需开流水孔（φ50）
4.当模具结构有夹砂可能性时，需设置清砂孔，保证填砂和清砂
5.模具需开传感器线路和气动装置气路穿线孔（φ60），要求管路孔连通，可通向模具左右两侧
6.压料板加工夹持孔，在侧壁开Ø50的圆孔，加工夹持用
7.凸模和压料板必须设置4处MIN80mm的排气孔，也可以用于起吊
模具不允许使用贯通筋（不允许十字交叉型筋），所有肋条不小于40mm
8.掉料处四周的肋条不要开减轻孔，避免废料挂在上面或小废料飞溅到机台上
9.注意下图模具中心筋的布置
10.往外逃料的面板的长度不能大于1.5高度
11.吊耳上部模具要倒圆角R30
注意模具中心筋的布置

## 6起吊
项目 | 说明 | 返回
模具 起吊翻转
起吊选用类型：
（ ）铸件式吊耳 （ ）铸入式吊耳 （ ）铸件式吊耳 （ ）板状吊耳
（ ）铸入式螺纹 （ ）直接加工
插销式吊耳是否需要衬套：
（ ）需要 （ ）不需要
吊耳防反：吊耳的吊棒需要设计防反（增加铸件或者挡板）
吊耳形式一：上下模本体采用吊耳，江福标准自制件，满足2根吊棒可以起吊整套模具的原则
吊耳形式二：拉延模下模垫板时使用,在实体库调用,采用IEM标准
10T以下：D42 10T-16T：D52 16T-36T：D82
注意事项
垫板的表面设计15 mm高度，2 mm深度凹槽，精加工，到销孔孔中心的距离公差为H7。
模具重量超过36T时，拉延模下模垫板使用以下吊耳形式,在实体库调用,采用IEM标准,D82-300
吊耳形式三：压料板、凸模、滑块等起吊、翻转螺纹使用,见3D实体
1.不论是铸铁还是铸钢材质的，优先直接攻螺纹。
2.铸铁类材质可以选用铸入式螺纹套，选用CSN（MISUMI）
3.起吊环安装面要求如下，优先设计凸台，其次设计凹槽，螺纹深度=2*螺纹直径，螺纹底孔深度2.5*螺纹直径，底孔不能将铸件打穿
4.起吊位置要求等高。
5.吊环实体，在图面中体现
6.加工面必须完整,起吊孔旁增加起吊规格铸字
起吊翻转时，尽量避免刮到氮气弹簧/导柱等部件
起吊处和钢丝绳经过的地方倒圆角处理，R30mm
上下模吊耳不能错位
部分零件为了保证一侧距离机床边缘最大800mm，导致板件在机床上偏心加大，模具两端到机床边缘的距离因此也不一样，请确认模具两端是否需要相对机床对称？做对称的话，模具一侧需要加到很长 回复：模具本身对称即可，不需要相对机床对称，如果偏心太厉害，可以一侧加长一些做平衡
宽度很小的，吊耳可以放到F向左右侧
铸件吊耳结构不允许使用
注意事项 | 1.大型铸件的起吊位置要求等高。如下图。
2.15公斤以上的零件全部要设计起吊装置，但对于小于15公斤且座落凹坑
中不易取出的零件也应设置起吊螺孔。如下图。
3.大型铸件的起吊尽量设计注入式螺纹套。
MIN 60mm

## 7模具导向
项目 | 说明 | 返回
模具防呆要求
右侧导板宽度=左侧导板宽度+20mm，单边各相差 10mm
导柱导板同时存在时，都要制作防呆
其他规格的铸件（如压边圈、压料板、滑动块等）也要设计导板或者导柱防呆
一般模具导根的结构：
（ ）中间导向 （ ）四角导向
模具导向优先选择中间导向腿形式
导向形式
（ ）导板 （ ）导板+导柱 （ ） 导柱 ( )导柱组 ( )外导板
拉延模、翻边整形模：采用导板导向
修边冲孔模：采用导板+导柱的复合导向方式,导柱安装在下模，导柱设计在导腿外侧
成型修边复合模导向：采用导板+导柱的复合导向方式
导柱大小选用：根据模具长度，选择导柱大小，3D见江福标准库
导柱导套规格：三协
导柱:SNG50 **** ；导套:SNG61 **** ；
导柱防脱：SNG72 0000
导柱直径≥Ø63的压板数量为3
1.模具存放状态下导板要有 MIN80mm 的吃入量
2.模具同时有导板和导柱导向时，导板吃入量≥导柱吃入量+(30-50)mm
3.模具工作部分开始工作时应保证导柱至少 30mm 的导入量，模具闭合时导柱要完全吃入导套最小10mm
4.在模具打开的情况下，后序压料板导板与上模导滑面接触至少 50mm 以上
5.压边圈在上死点时，与下模的导向面至少要接触 100mm 以上
6.模具端头导柱导套的吃入量尽可能的小，自由存放时导柱导套吃入量不少于15mm
7.导柱、导套均需设计拆卸孔
8.如果无特殊情况，模具的导柱均安装在下模座上
端头导柱导板的距离要求：导板间距满足≥1/3模宽，导柱间距满足≥2/3模宽
导板数量要求：按下图模具长宽选用,长边不允许使用一个导板
！导跟插入部分R角结构
1.所有的导板背托设计15mm(包括CAM用导板)。导板背托高度MIN40mm,背托贴不贴量加工颜色。
10mm导板背托设计7mm,背托贴量加工
导板背托 | 2.设计导板垫片长脚30*35
导板安装面 | 所有导板安装面都要比导板单边大5mm；导滑面与导板宽度一致
导向接触量 | 压料板、压边圈导向设置要求：
1.导板总宽度约为压料板/压边圈对应轮廓长度的20%以上，间距尽量相等
2.模具闭合到底时，导板过导MIN10mm以上，浮起状态下导板最小接触2/3以上
3.凸模和压料板导板位置根据零件起伏设计，导板高度做到部件对应位置高度的1/3-1/2；导板要保证同时与模座接触
4.导板的数量，长度方向至少2个导板
5.导板安装的高度，如下图
NG
OK

## 8压料板导向限位
项目 | 说明 |  | 返回
模具压力源 | 拉延模：
（ ） 顶杆 （ ） 氮气弹簧
拉延模氮气弹簧连接方式：氮气缸装在同一钢板上
（ ） 单独 （ ） 串联
翻边整形模：
（ ） 顶杆 （ ） 氮气弹簧 （ ）弹簧
翻整模氮气弹簧连接方式：仅整形模需要串联，翻边模具不需要，氮气缸不需要装在同一钢板上
（ ） 单独 （ ） 串联 （ ）并联
修边冲孔模：
（ ） 氮气弹簧 （ ）弹簧
修边模氮气弹簧连接方式：
（ ） 单独 （ ） 串联 （ ）并联
侧PAD压力源：
侧冲孔
（ ） 氮气弹簧 （ ）弹簧
侧整侧翻
（ ） 氮气弹簧 （ ）弹簧
氮气弹簧接触面是否需要垫块：
（ ）需要 （ ）不需要
氮缸顶块规格：MISUMI标准（DTPK**-**-20-N）；
氮气缸注意以下事项：
1.氮气弹簧预留的行程余量不得少于额定行程的10%，且需≥10mm
2.氮气弹簧安装方式，优先选择①，其次选择②
3.氮气弹簧不能底面安装
压料板限位 | 限位器类型：
| A( ) B( ) C( ) D ( ) | 设计要点
1.压料板应优先采用工作与安全侧销限位，无法实现时可以使用工作和安全螺栓
2.限位螺栓采用后侧锁付两个螺母的样式，工作螺栓带聚氨酯，安全螺栓不用带
3.侧销型号：OMCR标准 ,选用标准见下表
4.限位螺栓需要追加工螺纹长度，螺母采用偏心防松脱螺母，M**,标准件；垫片：FWSS-D**-V**-T**(MISUMI)
3.每个压料板工作侧销数量≥4，安全侧销≥2，工作侧销带聚氨酯
4.工作侧销行程=氮气弹簧+2mm，安全行程=工作行程+20mm，工作侧销行程取5的倍数
5.侧销安装位置要考虑操作方便性，全自动生产线模具要求设置在模具送料方向的前后侧
6.安全侧销与工作侧销在模具内的安装高度要求一致。
7.侧销安装后头部不能伸出模具之外，要求距模具边缘 10mm 以上
侧销规范如下：3D见江福实体库，大小选择按照客户力的计算表执行
压料板导向 | 导向方式： 修边模:导柱+导板导向 翻边整形模：导板导向 成型修边复合模导向：采用导板+导柱
导板( ) 导柱导套( ) 导柱+导板（ ）
导柱+导板用于：
（ ）有内隐藏CAM （ ） 修边冲孔模具 （ ）所有后工序模具
侧PAD的 导向及限位 | 1.形式
（ ）A.2侧导板+导柱+工作螺栓+安全螺栓
（ ）B.石墨卡板（导向+工作限位）+安全限位螺栓
选择顺序A——B
2.卡板形式:采用CPGPC(SANKYO)形式
3.同时侧压板工作限位螺栓上面设置缓冲聚氨酯
4.侧PAD较小时可使用冲头固定座（CP-AP）+带肩导柱（SGPHXX-XX-TKC）+导套（SGSFXX-XX）
5. 侧PAD必须考虑受力平衡，如果侧PAD上单边压型面，另一侧需加平衡块
压料板压料面宽度 | 修边冲孔模
（ ）按JAC要求
内板：压料板压料面宽度（ ），下模凸模（ ）
外板：压料板压料面宽度（ ），下模凸模（ ）
翻边整形模
（ ）按JAC要求
内板：压料板压料面宽度（ ），下模凸模（ ）
外板：压料板压料面宽度（ ），下模凸模（ ）
2.门内板等内板件二次拉伸时，凸凹模均全附型
3.细长零件压料面积小，凸模全附型
4.C型立边零件在整形时，由于表面易变形，应设全型面
5.压料板非符型区逃料15mm深
压料芯的强度设计
压料板 2D轮廓 | 压力板2D逃料为15mm；自由状态下压料板与刀块需要有10mm的重合量，局部不好加工的地方除外
WDX标准
带导向功能 （石墨）的卡板
卡板尽可能设计这种带勾的
自由状态接触量MIN30
15mm
ST+20
ST
工作侧销
安全侧销
ST表示压芯行程

## 9标准件选用
项目 | 说明 | 返回
标准件选用
导套\导板是否采用铜合金
（ )本项目所有的导板/导套应用自润滑镶石墨形式铜导板和铜导套
标准件选用按照M209 PROJECT ISSUES for standart elements-标准件清单执行

## 10贴字规范
项目 | 说明 | 返回
贴字规范
1.铸字说明
铸件刀块帖字规范
贴字标准按照CAL PATTERN WRITING-M209项目贴字规范 执行

## 11压板槽
项目 | 说明 | 返回
压板槽 | 上、下模压板槽，尺寸如下，详见机床3D实体，周围让位空间按3D实体里面的实体避让
1.最外侧压板槽距离模具端头不要超过600mm
2.上模自动夹持的压板槽必须设计在同一条直线上
3.压板槽不能设计在吊耳之下
4.上模快夹中心位置是否都满足到机台边界大于或等于85mm
5.L1/L2上模快夹可以独立运动
6.L1线下模U槽高度空间改为145mm
7.900T single手工线上模快夹是固定不动的，不使用
8.主副线不允许2个U槽间距24mm的方式，小型模具主副线可以单边设计2个U槽。大型模具U槽数量相应增加即可
上模快夹行程按机台3D实体
上模自动夹持压板槽装夹空间
下模垫板厚度小于70mm时增加垫板
压板槽数量
120
45
110
70
MIN90
220
45
120
160
5
50
LINE1&LINE 2/1250T下模手动夹持T型螺母长度，废料滑槽避让高度要求

## 12材质选用
项目 | [5 empty] | 返回
1.模具材质
| Project |  | 材质 | 热处理
| 拉延 | 凹模 | QT600-3A | 50～55
|  | 凸模 | QT600-3A | 50～55
|  | 压边圈 | QT600-3A | 50～55
|  | 上下模本体 | HT300 | -
|  | 下模垫板 | St52(锻件）,对应国内材质Q235
| 修边冲孔模 | 修边刀块 | CH-1 | 56～60
|  | 压料板 | HT300 | -
|  | 上下模本体 | HT300 | -
| 翻边整形模 | 翻边整形刀块 | CH-1 | 56～60
|  | 压料板 | HT300 | -
|  | 上下模本体 | HT300 | -
| 斜楔 | 回退凸模 | CH-1 | 56～60
|  | 驱动座/s滑块 | HT300 | -
|  | 旋转斜楔基座 | QT600 | -
| 包边 | 压料板 | 45#
|  | 凸模 | QT600-3A | 50～55
|  | 刀块 | CH-1 | 56～60
补充说明：
1、料厚大于1.2mm的门内板部位使用Cr12MoV(the material thickness＞1.2mm,the inner door need Cr12MoV)；
2、模具外A面不得使用镶块结构(all outer pars for A surface do not need the inserts)；
3、带有整形内容或结构薄弱的压料芯需采用QT600-3A。(the weak or with Calibrate pad need QT600-3A)
二、内板结构件铸造类模具用材通用要 t≤1.2mm：
Project | Component | ＜340MPa |  | ≥340MPa
|  | 材质 | 热处理 | 材质 | 热处理
拉延 | 凸模 | QT600-3A | 50～55 | QT600-3A | 50～55
| 凹模 | QT600-3A | 50～55 | Cr12MoV | 56～60
| 压边圈 | QT600-3A | 50～55 | Cr12MoV | 56～60
| 上下模本体 | HT300 | - | HT300 | -
| 下模垫板 | St52(锻件），对应国内材质Q235
修边冲孔模 | 修边刀块 | CH-1 | 56～60 | Cr12MoV | 56～60
| 压料板 | HT300 |  | HT300
| 上下模本体 | HT300 | - | HT300 | -
翻边整形模 | 上模刀块 | CH-1 | 56～60 | Cr12MoV | 56～60
| 下模刀块 | CH-1 | 56～60 | Cr12MoV | 56～60
| 压料板 | HT300 |  | HT300
| 上下模本体 | HT300 | - | HT300 | -
1、带有成型性质的翻边凹模镶块采用Cr12MoV （the Calibrate insert need Cr12MoV）
2、带有整形的压料芯或结构弱的压料芯采用CH-1（the weak or with Calibrate pad need CH-1)
3、翻边凹模镶块需两面热处理(the Bending insert must be complete hardening)
t＞1.2mm：
Project | Component | ＜340MPa |  | ≥340MPa
|  | 材质 | 热处理 | 材质 | 热处理
拉延 | 凸模 | QT600-3A | 50～55 | Cr12MoV | 56～60
| 凹模 | Cr12MoV | 56～60 | Cr12MoV | 56～60
| 压边圈 | Cr12MoV | 56～60 | Cr12MoV | 56～60
| 上下模本体 | HT300 | - | HT300 | -
| 下模垫板 | St52(锻件）,对应国内材质Q235
修边冲孔模 | 修边刀块 | Cr12MoV | 56～60 | Cr12MoV | 56～60
| 压料板 | HT300 |  | HT300
| 上下模本体 | HT300 | - | HT300 | -
翻边整形模 | 上模刀块 | Cr12MoV | 56～60 | Cr12MoV | 56～60
| 下模刀块 | Cr12MoV | 56～60 | Cr12MoV | 56～60
| 压料板 | HT300 |  | HT300
| 上下模本体 | HT300 | - | HT300 | -
1、带有成型性质的翻边凹模镶块采用Cr12MoV（the Calibrate insert need Cr12MoV）
2、带有整形的压料芯或结构弱的压料芯采用CH-1（the weak or with Calibrate pad need CH-1)
3、翻边凹模镶块需两面热处理(the Bending insert must be complete hardening)
外板（外板及内板覆盖件）
内板结构件

## 13平衡块、到底块、螺销钉
项目 | 说明 | 返回
圆形平衡块 | 圆形平衡块在以下情况使用：
1.侧修侧冲的内板件压料板
平衡块型号：客户标准
锥形平衡块 | 锥形平衡块在以下情况使用：
1.外板后工序
2.压料板上安装修冲类斜楔（此项目不允许使用内藏式斜楔）
锥形平衡块采用：MLTC(MISUMI)
压料板平衡块下需要有平衡氮气缸。
压料板到底块 | 到底块采用：客户标准
所有修边冲孔模：
（ ）需要，垫块与对应座面间隙2mm； （ ）不需要 ,设计间隙5mm凸台
1.每个PAD设计4-8处限位凸台，数量根据模具大小决定,尺寸70*50*20(间距)
所有整形翻边模：除了压料板参与整形要墩死，其余空开5mm
（ ）需要， （ ）不需要
注：在模具前后侧设有窥视孔，可用于观察氮气缸和压料芯工作到底情况。
试棒 | 大型铸件空间足够的情况下，如上下模座、压料板等需要设置2个试棒；小型铸件如非标机构等可以只设置一个
模具发运时不允许试棒保留在可见面上
拉延模要避开顶杆
螺销钉 | 内六角螺钉
1.螺钉销钉的拧入深度：
铸件时L≥2.0*D
钢件时L≥1.5*D
2.凸模和镶块螺钉销钉的选用：按JAC标准
3.拉延凸模采用M20螺钉和20的销钉
4.为防止上模部件松动，必须使用防松垫圈，（垫圈需要在模具交付时安装）,如上模刀块，CAM盖板等运动受力的部件，都需要加放松垫圈，垫圈厚度5mm
4.当镶块重量大于12Kg时需设计起吊螺栓孔，起吊螺栓孔最小M12
5.铸件螺钉孔之间距离不能超过400mm,刚块螺钉锁付螺钉之间的距离MAX200mm
5.螺钉长度按5mm一档进行选择
6.等级： GB120 规格 12.9 级标准
7.镶块螺钉位置要求：不允许设计在整形区域
8.螺钉销钉孔标准：注意需要增加垫圈的螺钉沉孔尺寸
防脱落螺塞 | 所有类型模具上模销钉需设计弹簧销堵：SWA/SWAL(MISUMI)
（ ）螺塞式 （ ）弹簧塞式

## 14标记铭牌
项目 | 说明 | 返回
mark内容 | 零件上的mark内容：
（ ）左右件标记 规格：（TCPB16-R,TCPB16-L ）MISUMI，L/R 标记不可代替到底标记使用
（ ）到底标记 规格：（DCBA16 ）MISUMI,到底标记下面需要设计5mm垫板
（ ）零件号 17位 规格：（ 客户标准 ）
（ ）零件批次 9位 规格：（ 客户标准 ）
（ ）LOGO标记 规格：（ 客户标准 ）
（ ）厂商标识 规格：（ OCP4M-3-20-SAIC ）MISUMI
（ ）制造国别标识 规格：（ OCP3M-3-20-CHN ）MISUMI
标记安装要求：
1.件号和日期标记要求安装在模座上，不能安装在压料板上
2.件号和日期标记对面的铸件必须要进行热处理，如果是铸件未热处理的，则需要设计镶块
镶块用2-M6*20的螺钉锁付，厚度14mm，材料C1050,HRC40-45, 大小根据标记的大小来设计
铭牌 | 模具是否需要铭牌
（ ）需要 （ ）不要要
铭牌类型
（ ）床台顶杆孔快速定位孔信息铭牌位置 ( 上模F向右侧 )
（ ）模具基础信息铭牌 ( 上模前侧 )
（ ）模具重量信息铭牌 ( 放在基础信息铭牌下面或者旁边 )
（ ）警示牌,氮气缸有无使用 ( )
（ ）拆刀铭牌 ( )
（ ）模具气路铭牌 ( )
铭牌必须为铝质，厚度1.5mm，标牌尺寸、内容和格式见下图(针对每副模具更改青色字体内容) ，字及相关数据、标示为腐蚀方式。

## 15图层
项目 | 说明 |  |  | 返回
图层设置 | 图层 | 图层名称 | 内容说明
颜色设置
按照江福规范
按客户标准执行，见色卡

## 16电气路
项目 | 说明 | 返回
顶料器 | 后工序顶料器使用要求： |  |  | L1&L2&1250T&手工线900T 下模气路
自动线下模不需要设置气缸顶料 手动线板件没有空手槽位置时设计气缸顶料，顶料杆采用头部球形的聚氨酯顶料，气缸采用CM2F 25/32-50(SMC)，气缸行程50mm，板件顶起40mm,空手槽尺寸宽*深*高=120*40*30mm
|  | 件号 | 零件名称 | 数量 | 材质 | 标准号 | 规格（长*宽*高） | 标准厂家 | 热处理 | 类型 | 备注 | 呆料重用 | 备件 | 备件数量
|  | 1 | 气缸 | 实际数量 |  |  | 按实际型号 | SMC |  | 标准件
|  | 2 | 弯头 | 2*气缸数量 |  | KQ2L | KQ2L12-03AS（例） | SMC |  | 标准件 | 根据气缸型号选用，直径12气管满足缸径时，优先选用连接D12气管，见附图2
|  | 3 | 转换接头 | 实际使用数量 |  | KQ2H | KQ2H12-16A（例） | SMC |  | 标准件 | 根据气管大小选用，见附图3
|  | 4 | 三通接头 | 实际使用数量 |  | KQ2T | KQ2T12-00A（例） | SMC |  | 标准件 | 根据气管大小选用，见附图4
|  | 5 | 气管 | 1 |  | TU | TU 1208R L=XXm(举例) | SMC |  | 标准件 | 红色进气，选用D12气管，若需要更大气管(按气缸直径），见附图5
|  | 6 | 气管 | 1 |  | TU | TU 1208Y L=XXm(举例) | SMC |  | 标准件 | 黄色出气，选用D12气管，若需要更大气管(按气缸直径），见附图5
|  | 7 | 快换接头 | 2 |  | KK6P | KK6P-12H（例） | SMC |  | 标准件 | 根据气缸大小选管径,，气缸安装在活动部件上时采用，见附图6
|  | 8 | 快换接头 | 2 |  | KK6S | KK6S-12H（例） | SMC |  | 标准件 | 根据气缸大小选管径,，气缸安装在活动部件上时采用，见附图7
|  | 9 | 速度控制阀 | 2 |  | AS | AS 3000-03 | SMC |  | 标准件
|  | 10 | 直连接头 | 2 |  | KQ2H | KQ2H12-03AS（例） | SMC |  | 标准件 | 根据气缸大小选管径,见附图2
|  | 11 | 快换接头 | 2 |  | KK | KK 130P-03MS | SMC |  | 标准件
|  | 12 | 二气路固定底板 | 1 | M510L |  | 规格（长*宽*高） |  |  | 自制件 | 现场配作
顶料装置与制件接触部分要求：
（ ）外板用皮碗 （ ）内板用聚氨酯，随型制作，注意防反
有翻边顶料器是否需要顶料器。
（ ）需要 （ ）不采用气动顶料器
注意事项：
1.用单独汽缸时如果有型面注意止转问题
2.气缸顶料系统: 气缸尽量安装在下模座上，便于凸模拆卸。气缸安装在凸模、压料芯等活动部件上时需有快速拔插接头
3.穿线孔大小 Ø50，所有筋孔需相互贯通，端头左侧预留接头安装位置
气路要求 | 气路位置：位于模具右侧，方便现场调节调速阀，安装孔做到140*140，L1/L2/900T手动线/1250T与机床匹配的气路接头统一设计在下模，上模切换的用螺旋管连接到下模
电路要求 | 电路简图：
LINE1&LINE2电路：
| 1.电器盒安装在模具F 侧的右侧，电器盒安装空间最小：300*250*150mm |  |  |  |  | L1&L2拉延模电路
2.快插首先考虑放置到凸模上，感应器安装在下模本体上不需要快插
3.感应器规格：M18
|  | 件号 | 零件名称 | 数量 | 材质 | 标准号 | 规格（长*宽*高） | 标准厂家 | 热处理 | 类型 | 备注 | 呆料重用 | 备件 | 备件数量
|  | 1 | 投入检测开关 | 按图纸实际数量 |  |  | C10.15.XXXXXXXX(选感应器M12的类型) | OMCR |  | 标准件 | 正式图单独采购
|  | 2 | 感应器 | 按图纸实际数量 |  |  | BI4-M12-AP6X-H1141 | TURCK |  | 标准件
| 双动斜楔滑车回退和工作状态是否需要感应器: | 3 | 接插件电缆 | 与感应器数量一致 |  |  | WKC4T-XX/TXL | TURCK |  | 标准件 | 线长为感应器到过渡接头距离
| 气缸驱动时需要，氮气缸驱动时不需要 | 4 | 感应器过渡接头 | 与感应器数量一致 |  | HAN3 | HAN3 | TURCK |  | 标准件
|  | 5 | 接插件电缆 | 与感应器数量一致 |  |  | WSC4T-XX/TXL | TURCK |  | 标准件 | 线长为过渡接头到分线盒距离
|  | 6 | 接插件电缆 | 与感应器数量一致 |  |  | WKC4T-XX-WSC4T/TXL | TURCK |  | 标准件 | 线长为感应器到分线盒距离，没有过渡接头时使用
|  | 7 | 端子盒 | 1 |  |  | TB-8M12-4P2-2/TXL | TURCK |  | 标准件 | 最多接8根线
|  | 8 | 外壳 | 1 |  |  | 19 30 024 1271 | HARTING |  | 标准件
|  | 9 | 制件检测插芯 | 1 |  |  | 09 33 024 2601 | HARTING |  | 标准件
|  | 10 | 电缆防水接头 | 2 |  |  | 19 00 000 5192 | HARTING |  | 标准件
|  | 11 | PV-波纹管 | 1 |  | AD8 | AD8 XXm |  |  | 标准件 | 长度与所有感应线长度总和一样
L1&L2后序模具电路
|  | 件号 | 零件名称 | 数量 | 材质 | 标准号 | 规格（长*宽*高） | 标准厂家 | 热处理 | 类型 | 备注
|  | 1 | 感应器 | 按图纸实际数量 |  |  | BI8-M18-AP6X-H1141 | TURCK |  | 标准件
|  | 2 | 感应器卡板 | 按图纸实际数量 |  |  | t=2.0mm |  |  | 自制件
|  | 3 | 接插件电缆 | 与感应器数量一致 |  |  | RKC4.4T-XX/TXL | TURCK |  | 标准件 | 线长为感应器到过渡接头距离,无过渡接头时不需要
|  | 4 | 感应器过渡接头 | 与感应器数量一致 |  | HAN4 | HAN4 | TURCK |  | 标准件 | 感应器装在模座上时不需要
|  | 5 | 接插件电缆 | 与感应器数量一致 |  |  | WSC4.4T-XX/TXL | TURCK |  | 标准件 | 线长为过渡接头到分线盒距离,无过渡接头时不需要
|  | 6 | 接插件电缆 | 与感应器数量一致 |  |  | RKC4.4T-XX-WSC4.4T/TXL | TURCK |  | 标准件 | 无过渡接头时用，线长为感应器到分线盒距离
|  | 7 | 端子盒 | 1 |  |  | TB-8M12-4P2-2/TXL | TURCK |  | 标准件 | 最多接8根线
|  | 8 | 外壳 | 1 |  |  | 19 30 024 1271 | HARTING |  | 标准件
|  | 9 | 制件检测插芯 | 1 |  |  | 09 33 024 2601 | HARTING |  | 标准件
|  | 10 | 电缆防水接头 | 2 |  |  | 19 00 000 5192 | HARTING |  | 标准件
|  | 11 | PV-波纹管 | 1 |  | AD8 | AD8 XXm |  |  | 标准件 | 长度与所有感应线长度总和一样
波纹管的用途主要就是起到一种保护感应器接线的作用，需要的长度是所需双头接插件的长度之和；
上面是波纹管的图片，【AD8】中8是外径，还有10/12/16的 。
1
2
4
Ø12
Ø12
Ø12
Ø12
Ø12
Ø12
3
5
7
6
8
140
140
300
250
150
2
3
5
7/8
4

## 17拉延模
项目 | 说明 | 返回
闭锁功能 | 机台是否具有闭锁功能
（ ）有，有闭锁，不使用 （ ）没有
下模座形式 | 在LINE1&LINE2/1250T/900T生产的模具，下模座垫板形式改为铸件形式，自动线送料高度要在650-900之间，与后序相差在50以内；
模具导向 | 拉延模具是否需要导柱导向：
（ ）本项目所有拉延上下模需要加导柱导向
（ ）除了切角拉延要加导柱导向，其它不需要。导柱设在压边圈。
压边圈导向 | 压边圈导向：
（ ）内导向 （ ）外导向（箱式） （ ）内导+外导向
导板数量根据凸模长度
凹模形式 | 凹模是否设计分体式：
（ ）不需要 （ ）需要
对于U形成形的零件，凹模采用分体，并设计背托和调整键
顶杆 | 顶杆是否全顶出：
非全顶出
机台气垫标准行程：见第1页机床参数
气顶杆顶起高度按170 /230/280三档，最大顶出高度见机床参数，其余压边圈行程较小时，按照50的倍数选用
铸造顶杆腿高度不可大于 150mm
顶杆腿长度≤100mm时，设计为φ80圆柱形，下模避让孔（φ100mm），
顶杆腿长度100mm＜L≤150mm时，设计为锥形，底部直径为顶部直径 1.2 倍（顶部φ80），下模避让孔（φ110mm）
顶杆垫块规格：客户标准,如遇分型线限制需切割缓冲垫时，最大允许切割量为1/3。垫块螺钉要加弹簧垫圈
拉延模具单根顶杆最大承重不得超过5吨。
顶杆窥视孔：模具必须设计顶杆窥视孔，用于观察顶杆与模具接触情况。
压边圈平衡块 | 平衡块选用标准
客户标准
平衡块间距：（450mm），平衡块下不设计垫片
平衡块对应的压边圈和上模须有立筋
平衡块安装台的位置距离压料面 15MM
平衡块需要设计调整垫片锁固螺钉孔凸台。尺寸如下图：
到底块 | 客户标准
到底块与压边圈间隙：按照客户标准执行，间隙留5mm(压边圈上有没有产品都是），压边圈上有产品时，图纸下发需要采购5mm垫板（带固定螺钉螺孔），压边圈上无产品时，不需要采购垫板
下模对应位置需有到底筋
限位块 | 限位块是否需要:
（ ）需要 （ ）不需要
型号规格：见第4页
弹顶销 | 所有拉延凹模在非零件型面区域需要设置弹顶销，使用MISUMI标准PAEZS/PAEZU,行程50mm
压边圈限位 | 压边圈限位形式：
（ ）限位螺钉 （ ）盖板 （ ）侧销
限位行程：（压边圈行程ST+20mm）
限位螺钉选用标准：PUNCH-CCSR32-*
感应定位具型号 | 自动线需要
感应定位型号选用标准：客户标准
（ ）HTKML/R （SANKYO） ( ) HTKHL/R （SANKYO） ( )PLGRC（MISUMI）
拉延模每片坯料至少须设置两个传感器定位板，感应定位板按 L 形布置在F向前侧及左侧或右侧
感应器是否采购:
（ ）是 （ ）否，感应器后期与电路一起采购
注意：感应器连接线的接头必须选弯接头
其他定位具 | 普通定位具形式：选用客户标准
定位板逃料形状及尺寸要求如图所示
半月牙定位
选用江福标准自制件，固定座安装面在调整方向上最小要比固定座大单边10mm，不需要半月牙凹模套
进出料料架
不需要
安全防护板 | 1.拉延模压边圈四周均需设计防护板。
2.防护板高度应保证压边圈托起时至少有60mm 的防护量
凸模加工基准块 | 凸模是否需要设计加工基准块：
（ ）需要，型号： （ ）不需要
防尘措施 | 防尘措施：
外板：A面区排气孔直径4mm
（ ）弯管 型号（ ） （ ）盖板 （ ）弯管+盖板
弯管使用尼龙排气管（外板PVCØ4X150,标准自制件，江福）
内板：产品区排气孔直径6mm
（ ）弯管 型号（ ） （ ）盖板 （ ）弯管+盖板
弯管使用尼龙排气管（内板PVCØ6X150，标准自制件，江福）
位置：型面区域+板料定位避让处
刚性存放块 | 刚性存放块是否需要：
（ ）需要 （ ）不需要
到底标记 | 到底标记:到底标记下方本体厚度50mm以上，标记下设计 5mm 垫片以便于调整压印深度，标记吃入深度 0.3mm，
到底标记型号：（ DCBA16）
设置位置: 不可布置在搭接面、外观面、车身裸露面等位置
（ )制品内 （ ）制品外 （ ）一半制品
凸模锁付 | 凸模螺钉固定样式 A，销钉固定样式B ,法兰高度45mm,螺钉M20+销钉φ20
凸模定位键统一采用JF-DWJ-DK 60X28X25，4处
压边圈 型面边界 | 压料面最外侧应比料片单边大 20mm
压边圈强度 | 压边圈截面厚度不能小于150mm，高度不能小于200mm
防侧力 | 防侧向力形式:采用JF-LYDBFC，布置在压料面范围以内且根据模具大小单侧设计 2~3 个
拉延模氮气缸串联 | 1.拉延摸使用氮气缸需要串联，氮气缸不能直接安装在垫板上，需要固定板
2.增加压力表，放在F向前侧，空间150*150
3.最少使用2个氮气缸，单个氮气缸最小压力350KG
20
铜管型号：WAV5 (MISUMI)
导向形式：
压边圈和上模座导向：导板导向
压边圈和凸模导向：导板导向
压边圈自由状态，端头导板要有100mm的导向
闭合状态导板平面部分（不包含斜角）要过导向面MIN5MM
L
min10
min25
ØD
Ø45
45

## 18修冲模
项目 | 说明 | 返回
冲头\凹模套选用标准 | 冲头标准长度：
( )80mm ( )90mm ( )100mm
冲头顶针(空间允许时自制冲头尽量设计弹顶销)
( )需要 ( )不需要
冲头中心销
( )需要 ( )不需要
快换冲头
( )需要（圆孔直径≤8 mm、异形冲头短边≤ 6 mm 的冲孔必须采用)
( )不需要
冲头选用：SJ_(JOUDER);固定座选用：ARTK(圆形）/ARTSK(异形）__(JOUDER)
重载冲头选用：料厚＞1.2mm 或 抗拉强度≥400 时要选用重载冲头
重载冲头选用：SJ_F(JOUDER); 固定座选用：DRTTK(圆形）/DRTTSK(异形）__(JOUDER)
自制冲头/凹模套/垫板：根据第12页材质选用
自制冲头样式：
特殊要求：
1.所料厚≥2mm冲头采用TIN 涂层冲头
2.允许使用聚胺脂压料器，PQSP(MISUMI),冲头直接6-10mm，冲孔角度超6°不能使用。
注意：1）板厚大于1.5mm不能使用
2）冲头直径10mm以下的板件角度大于6度的不能使用
3）相邻两个聚氨酯压料器在压缩状态下，距离不能小于5mm
4）每压实3mm，直径应预计膨胀2.5mm
3.选择冲头和冲头固定座时需要注意底部高度的公差。
凹模套要求：AD_M(JOUDER),防转键KEY12X16X8(JOUDER)
1.凹模套长度优选 20mm
2.凹模套止转方式
( )销（Φ4） ( )销（Φ6） ( )压板
3.凹模套加工后刃口最小厚度5mm,如下图
4. 冲孔与修边刃口间距：凹模套边缘距离刃口最小10mm，凹模刃口边缘距离刃口最小5mm
5.凹模套之间的距离要求：
凹模套安装块需要整体淬火，则相邻凹模套最小距离 ≥10mm
凹模套安装块不需整体淬火，相邻凹模套不干涉即可
标准凹模可以直接安装本体上，但是特殊情况需要加镶块
压料芯开天窗
（ )需要 (注：圆孔直径≤8 mm、异形冲头短边≤ 6 mm ) ( ）不需要,不能加工的位置需要增加
天窗镶块拆除时，保证不拆卸压料板就能拆除冲头固定座
压料芯开天窗样式： 镶块材质CK45
冲头固定座的垫板:
（ ）所有冲头下都需要。
（ ）所有冲头下都不需要。
（ ）除快换冲头外其它都需要。
1.冲头固定座安装面高度MAX200，并且要求从侧面逃料，必须加筋支撑，或者几个冲头固定座做成一个平面连接在一起，如下图
2.冲头安装面做成方形，单边最小比固定座大2mm(加工处理）,空间不足等特殊情况下作随形
3.冲头安装座底下做十字筋，不要直接到底或者做台阶后直接到底
一个自制冲头固定板上面最多安装3个冲头，如下图所示
冲头吃入量设计要求:
冲头吃入量 4-5mm(扣除料厚）
修边冲孔间隙 | 冲孔间隙按照JAC标准
压料力的计算
修边刀块设计要求 | 1.在较平直的部位分块，避免在圆角处分块或曲率特别大处分，转角处分割线距圆弧至少5mm,上下 模分块线应错开>5mm。
2.上模刀块长度： L≤350mm， 上模刀块宽高比 B/H≥1.4
3.所有刀块后侧需有靠墙
4.刀块底部必须有随形筋支撑，其最大悬空量不可超过 10mm
5.密封镶块，L边贴合，特殊情况除外
6.刀块刃口高度和吃入量按照JAC标准执行
7.弹顶销选用普通的，不使用氮气弹簧类型
8.修边刀块如下图所示(按照JAC标准）
修边交刀样式
废料大小及角度 | 废料最大尺寸（500mm）。有超出废料尺寸标准的跟工艺核对，有明确会前要求的按照工艺执行
1.手工线模具要求废料划出机床外，不采用废料盒，自动线模具要求废料滑出机床外
2.自动线：废料滑槽角度：一级≥25°；第二级≥15°，不允许用废料盒
手动线：废料滑槽角度：一级≥25°；第二级≥15°，
所有废料滑槽角度在15°-30°之间的废料滑板采用波纹板(钢板上贴波纹皮的形式)，小于15°要使用滚轮，小于10°需要震动器
3.二级废料滑板折叠后不可超出模具外
4.自动线二级滑板长度比机床边界小20mm
5.废料滑板距离压板槽最小距离L1线145mm，L2线125mm. 900T/1250T按照125mm高度执行
7.废料滑板形式，安装、固定方式按照客户标准执行，如右图
8.二级废料滑板长度超过800时要设计角铁支撑，长度超过1000mm的要分开制作
9.掉料空间要求：1）掉料空间要比废料对角最大尺寸+MIN50mm 2）冲孔废料高度空间最小1.5倍废料直径 3）废料滑板到刃口处min80mm,保证高度空间重力向下滑落
10.侧冲孔废料滑出废料孔（侧冲孔均需开窥视孔，特殊情况无法开设时须经客户确认）
a) 碎料销形式：侧冲孔角度小于 30°时，优先采用碎料销
b) 偏心孔形式（碎料销及废料控制器无法实现时）
弹顶销 | 弹顶销规格：PJLR（MISUMI）
上模刀块设计弹顶销，弹顶销距离刃口边界最小 15mm
废料刀 | 1.废料刀刃口比坯料尺寸长至少 15mm
2.下模废料刀须采用锻件样式，废料刀区域切入量按“2-3-2”原则
3.此项目废料刀设计背托
废料刀材质：
（ ）ICD5(断差大用)
（ ）1.2379 （ ）Cr12MoV（厚板） （ ）SKD11
板件定位 | 模具采用定位销+定位板+型面的定位形式；
定位具规格选取：客户标准,定位板直边导入量=15mm
（ ）NGNA/NGNBA(MISUMI) ，属性要加HTC处理，
定位导正销规格：SDKLH(MISUMI)
后工序采用定位销需保证有效定位直边超出料边3mm，要求定位销与模座基体过盈配合，同时需要有防脱落设施
OK

## 19翻整模
项目 | 说明 | 返回
压料力计算 | 成形力的计算
翻边整形刀块类型 | 1.刀块长度铸件不超过350mm，锻件不超过300mm
2.翻边整形线弯曲时，原则上在刃口法线方向分块，保证夹角在 Min75°至Max105°的范围内（取5的整数倍）
翻边刀块形式：
翻边整形刀块增加垫板：5MM,垫板需要螺钉固定在刀块上.翻边刀块加在背托侧，整形刀块加在底面
翻边整形刀块背托 | 刀块背托
( )需要 （ ）不需要
背托形式
( ) 铸件 （ ）键
刀块背托厚度至少50mm,最大悬空量不可超过 10mm
翻边顶出器 | 翻边顶出器的设置：
1.零件 L 形拐角位置、圆弧位置、形状变化位置存在直角翻边时零件有包在凸模上的趋势，在此情况下需设计翻边顶出器
2.当翻孔直边高度大于 2mm 时，需要增加翻孔顶出装置；厚板（t≥1.2）小翻孔可不安装上模预压块
翻边提升器的形式：
提升器规格：FLSF&FLSE(MISUMI标准)
翻边顶料器上面的顶料块采用钢件，不采用铸件
翻边顶出器布置位置要求:
翻边顶出器行程要求:
翻边顶出器应将零件顶出凸模，所以翻边顶出器行程为：L≥压料芯行程+G安全量（≥10mm）+C零件翻边高度
翻边顶料器注意点:
1.当压料芯行程较大（一般大于 40mm 时），标准翻边顶出器行程无法满足要求时，预压顶块需要用氮气缸替代，此时需要满足：
① 氮气缸行程+翻边顶出器行程≥压料芯行程+ G安全量（≥10mm）+C零件翻边高度
② 氮气缸初压大于翻边顶出器终压
2 设置多个翻边顶出器时，应确保各个翻边顶出器同时顶料，且顶起板件高度一致
翻边顶出器凸模导向面要求:
凸模导向面两侧应比顶料块单面大 5-10mm，下死点时比顶料块大 10mm
到底标记 | 到底标记的设置
（ )需要 （ ）不需要
设置位置（见工艺）
（ )制品内 （ ）制品外 （ ）一半制品
到底标记的规格 ( DCBA16 )
外板翻边压料板行程 | 1.外板翻边刀高度要求比翻边高20mm,PAD行程（翻边长度+20+PAD预压）至少要做35mm以上
2.当有正侧翻交刀时，根据实际需要设计压料板行程，所需行程小于50mm时最小设计到50mm
板件定位 | 模具采用定位销+定位板+型面的定位形式；
定位具规格选取：客户标准,定位板直边导入量=15mm
定位导正销规格：SDKLH(MISUMI)
后工序采用定位销需保证有效定位直边超出料边3mm，要求定位销与模座基体过盈配合，同时需要有防脱落设施

## 20斜楔
项目 | 说明 | 返回
铸件材质 | 铸件材质:参照第《12》页
滑块驱动角度 | 1.吊楔：50°，角度≥50°时，滑块底面导板做水平，其余做倾斜
2.下置斜楔：倾斜角度最大45度(设计时不要超过30°），逆倾斜角度最大15度,
V型驱动导板形式 | V型驱动导板形式选A
（ ）A （ ）B
V 型导板要求成对出现，基体材质一侧为黄铜，一侧为钢，自润滑形式
V型导板的凸导板设计在上、下模座上，凹导板设计在滑块上。
驱动导板数量 | 驱动导板数量与滑动导板数量一致，位置对应
滑动导板数量
滑块的长度与侧导板长度要求 | 确保尺寸 W1≥1/3L，在两侧导向长度不同时 W2 〉W1，满足 W1/W2≤0.8，以小的 W1 为基准
中心导向 | 此项目不需要设计中心键导向
CAM安全装置 | 悬吊CAM安全装置(安全限位螺栓及防挠板）
悬吊斜楔滑块须设置安全螺栓:要求滑块长度 L＜200mm 时设置一处，滑块长度 L≥200mm 时设 置两处以上。要求一半安全螺栓可承重滑块系统的全部重量，安全螺栓防脱落高度为10mm
防扭吊滑块：斜楔宽度≥800mm 时设计防挠板
强制拉回 | 强制拉回选用CKF/CKB/(MISUMI)
（ ）A ( )B ( )C
强制拉回选择A形式，三面做靠背，靠背厚度≥25mm
禁止选用勾导板的形式
强制拉回块不能接触，要空开 0.2mm，脱离后最小间距5mm
滑块回退 | 滑块回退形式选用：氮气弹簧
（ ）A ( )B ( )C
回程力设计要求:
板件投放距离 | 板件投入安全距离L≥30mm
侧翻时要注意侧翻刀回退要退出PAD10mm
回程限位缓冲 | 回程限位需要带缓冲CCS(MISUMI)
斜楔滑车回程限位块的背托宽度=60mm
斜楔很小，无安装空间时，可用圆形聚氨酯缓冲，AZX30-25-M8-10(MISUIMI标准）
标准斜楔 | 标准斜楔优先选用 IEM 标准
背托以上模为基准设置两边L形定位，上模CAM长边背托需设置两处，短边设置一处，
下模后侧设置背托。
斜楔插刀的设计 | 插刀数量与滑块宽度之间的关系：
斜楔盖板 | 1.所有自制斜楔滑块盖板下面增加4mm厚垫板
滑块盖板压滑块分两种形式：
1）.自制斜楔压板直接压侧导板，侧导板底部需要背托。斜楔压板采用钢基压板CUPS(MISUMI)。侧导板使用双面导向导板DCSPW(MISUMI)，优先选用此种形式
2）滑块盖板材质采用铜基+石墨自润滑，采用压铸件的形式，此种形式滑块必须要有防挠限位结构CCUPS&CCUBS(MISUMI)。斜楔压板采用铜压板DCUPW(MISUMI)
2.斜楔压板的紧固螺栓≥M16，且需要带平垫圈、弹性垫圈
3.斜楔压板的长度根据以下原则确定：至少要保证斜楔在工作状态，斜楔压板面要全部被压住；另外，当斜楔处于回程状态时，斜楔压板面也要全部被压住，如图 50
4.斜楔压板距离斜楔的工作位置越近越好，最好≤150mm
5.斜楔压板的紧固，不能采用在压板上开沉孔的结构，如图 51。
斜楔滑块的设计原则及导板接触长度
①斜楔与滑块开始接触时，接触面长度 K 不小于 50mm，大型斜楔的场合接触面长度 K 不小于 80mm
②过接触面上点 B 做接触面的垂线（力的作用线），该线与滑块滑动面相交于 A 点，A 点应位于滑块端点 C 的内侧
③下死点状态滑动面与驱动面间接触面长度应为整个滑动斜面的 2/3 以上
④如图 41,初始与下死点状态接触面的中点法线均在滑块滑 动面内，同时工作力的中心线必须在接触的滑动面内
侧压料的使用条件 | 侧壁角度小于 15 度的制件
导向限位形式：2侧导板+导柱导向+限位螺钉
旋转斜楔要求 | 1.旋转斜楔直径及各尺寸之间的关系
2.旋转斜楔的驱动形式
W≥800
加工面距底面
400以内
加工面距边
25以上
10mm
上模
下模
背托定位
不能直接加工出中心键导滑面，需使用标准中心键导板
1.所有自制斜楔压板下面增加4mm厚垫板
必须要有防挠限位结构

## 21落料模设计标准
项目 | 说明 | 返回
自动线落料模设计要求
模具重量 | 南京项目：除侧围落料模外，其他零件落料模总重需≤25吨
吊耳规格 | 见《2》
贴字规范 | 见《10》
端头导向类型：导板+导柱,导板吃入量比导柱大30mm以上
导柱大小 | 上下模用导柱大小：
导柱导套规格：SANKYO
（ 导柱:SGP 100-XXX-HW ；导套:9834-100；导套防脱：VDI-KL-10，使用3颗防脱
导柱防脱：GPHW 100)
钢块材质及厚度 | 钢块材质：落料模设计波浪刃口，波浪刃口高低差为 2 倍料厚
( )HMD-5 ( )SKD11 （ ）其它（XXXXXXX）
钢块厚度50mm
压力源型号及行程 | 压料板压力源及行程：
TU250-025使用行程20mm。
氮气弹簧安装方式：
压料板形式 | 压料板形式：聚氨酯
聚氨酯布置时，优先选用条形聚氨酯。在外圆弧R≥75mm，内圆弧R≥100mm的情况下，可将条形聚氨酯打弯使用。小于此R值，则使用圆形聚氨酯
条形聚氨酯选择螺钉锁附形式，型号为： SSDT-PSLB32，高度65mm，东风科尔标准
圆形聚氨酯选择带衬套形式，型号为： JUSZLK40-65（优德标准）
聚氨酯的压缩量设计11mm
条形聚氨酯至少两个一起使用；
聚氨酯锁附螺钉要求使用弹簧垫圈以防松脱
不允许使用一体加工式的聚氨酯
聚氨酯备件按同种规格备1件（注：不同长度的条形聚氨酯不属于同种规格）
（ ） 聚氨酯 （ ）钢件 （ ）铸件
压料板限位形式 | 压料板限位形式：
压料板导向形式 | 导向方式：
导板( ) 导柱导套( ) 导柱+导板（ ）
板料引导 类型 | 板料引导类型：一动三固定，摆动式定位具放在F向右侧
CAM托料器 | 是否需要CAM托料器:缺口跨度超过300mm的位置要加斜楔型的导料器
（ ）不需要 （ ）需要
料片起止线标识 | 在下模座前后侧制作两处料片起止线标识，字体高度30mm～40mm。送料方向超出首切刀口≥20mm
模具缓冲 | 缓冲器是否
（ ）必要
缓冲器形式
（ ）聚氨酯 （ ）氮气弹簧
缓冲器规格：（ 氮气弹簧使用KALLER标准 ）
模具限位 | 限位块形式：DTPK80-120-40-R（MISUMI)
（ ）圆环形 （ ）圆形 （ ）长方形
板料的托料 | 托料类型
（ ）A送料托架 （ ）B托料臂 （ ）C提升器
托料架A形式：（ ）CLSPS （ ）CLSPJ
托料架C形式：（ ）铝合金型材形式（ ）钢管焊接形式 （ ）钢板形式（滚轮滚轮先锁付在垫板上并焊接，垫板再锁付在钢板上）
托料架C上滚轮形式： （ ）毛刷形式 （ ） 滚轮形式 :规格CORO（MISUMI)
托料架顶料源:氮气弹簧
托料架压力源规格及使用行程：
TU250-038使用行程25mm，即托料夹低于刀口15mm，顶出刀块上面10mm。
托料架顶料块对应上模用氮气弹簧采用TU500-038，使用行程25mm。
托料板采用限位螺栓
废料排出 | 滑料角度：一级废料25度以上，二级废料20度以上。滑出机台10-20mm
废料滑出（ ）机台 （ ）模具
安全区 | 安全区是否
（ ）必要. 数量：（ ）4个 （ ）2个
安全区尺寸大小：A=150 B=150 H=165
模高及投入高度 | 模高940mm（需加垫板70mm）
投入高度：610mm含垫板（下模托料架顶起后为610mm）
（以托料器高度为基准） （以下刀块面为基准 ）
键槽 | 垫板键槽尺寸：长*宽*高（150mm*32mm*30mm）
输送带相关参数
筋厚标准
快速定位 | 快速定位（南京项目落料模在南京宝住使用，下模快速定位孔的直径按照φ48mm 设计），位置参照机台
压板槽参数 | 见3D实体
注意事项： | 1.下模钢块高度尺寸采购加#。
2.上模钢块图面吃入量设计5mm，钢块高度采购尺寸不加符号
min180mm
H
-1
0
0
-1
此项目暂未识别

## 22自动化说明
A:零件厚度
B:下模安全量50mm C：BAR的高度250mm D：安全量150m H：不用考虑
上下模最小间距-G（A+B+C+D）≥0，才能满足要求
1.BAR的长度要比板件小， 因此模拟时不用考虑导腿 2.上模打开高度为滑块行程，见机床参数
G1 line 650-900mm
H高度
G2 line 650-900mm

## 24 (hidden)
A1、A2线 | 序号 | 项 目 |  |  | 单 位 | 2300T | 1200T | 1000T | 1000T | 返回 | B1、B2线 | 序号 | 项 目 |  |  | 单 位 | 1200T | 800T | 630T | 630T
|  | 制造编号 |  |  | 无 | KS-09019 | KS-10015 | KS-09021-22 | KS-09021-22 |  |  |  | 制造编号 |  |  | 无 | KS-10015 | KS-09016 | KS-09011 | KS-09011
| 1 | 公称力 |  |  | KN | 23000 | 12000 | 10000 | 10000 |  |  | 1 | 公称力 |  |  | KN | 12000 | 8000 | 6300 | 6300
| 2 | 回程力 |  |  | KN | 1500 | 1200 | 1000 | 1000 |  |  | 2 | 回程力 |  |  | KN | 1200
| 3 | 滑块行程 |  |  | mm | 1400 | 1400 | 1400 | 1400 |  |  | 3 | 滑块行程 |  |  | mm | 1450 | 1450 | 1450 | 1450
| 4 | 开口高度 |  |  | mm | 2000 | 2000 | 2000 | 2000 |  |  | 4 | 开口高度 |  |  | mm | 1800 | 1800 | 1800 | 1800
| 5 | 工作台尺寸 |  | 左 右 | mm | 4600 | 4600 | 4600 | 4600 |  |  | 5 | 工作台尺寸 |  | 左 右 | mm | 3800 | 3800 | 3800 | 3800
|  |  |  | 前 后 |  | 2500 | 2500 | 2500 | 2500 | [5 empty] | 前 后 |  | 2200 | 2200 | 2200 | 2200
| 6 | 液压垫力 |  |  | KN | 6500可调 | 4000可调 | 4000可调 | 4000可调 |  |  | 6 | 液压垫力 |  |  | KN | 4000可调 | 3000可调 | 4000可调 | 4000可调
| 7 | 液压垫行程 |  |  | mm | 450可调 | 450可调 | 400可调 | 400可调 |  |  | 7 | 液压垫行程 |  |  | mm | 400可调 | 400可调 | 400可调 | 400可调
| 8 | 液压垫尺寸 |  | 左 右 | mm | 3820 | 3820 | 3820 | 3820 |  |  | 8 | 液压垫尺寸 |  | 左 右 | mm | 3220 | 3220 | 3220 | 3220
|  |  |  | 前 后 |  | 2020 | 2020 | 2020 | 2020 | [5 empty] | 前 后 |  | 1720 | 1720 | 1720 | 1720
| 9 | 液压垫上升速度 |  |  | mm/s | 90可调 | 90可调 | 90可调 | 90可调 |  |  | 9 | 液压垫上升速度 |  |  | mm/s | 90可调 | 90可调 | 90可调 | 90可调
| 10 | 液压垫下降速度 |  |  | mm/s | 120可调 | 120可调 | 120可调 | 120可调 |  |  | 10 | 液压垫下降速度 |  |  | mm/s | 120可调 | 120可调 | 120可调 | 120可调
| 11 | 冲裁缓冲力 |  |  | KN | — | 4000 | 4000 | 4000 |  |  | 11 | 冲裁缓冲力 |  |  | KN | 4000 | 2000 | 2000 | 2000
| 12 | 缓冲开口可调距离 |  |  | mm | — | 550 | 550 | 550 |  |  | 12 | 缓冲开口可调距离 |  |  | mm | 550 | 550 | 550 | 550
| 13 | 缓冲行程 |  |  | mm | — | 25 |  |  |  |  | 13 | 缓冲行程 |  |  | mm | 25
| 14 | 滑块速度 | 空程下行 |  | mm/s | 550 | 550 | 550 | 550 |  |  | 14 | 滑块速度 | 空程下行 |  | mm/s | 550 | 550 | 500可调 | 500可调
|  |  | 工 作 |  | mm/s | 25～65 | 25～85 | 25～85 | 25～85 |  |  |  |  | 工 作 |  | mm/s | 25～85 | 25～85 | 25～85 | 25～85
|  |  | 回 程 |  | mm/s | 500 | 500 | 500 | 500 |  |  |  |  | 回 程 |  | mm/s | 500 | 500 | 400可调 | 400可调
| 15 | 最大模具重量 |  |  | t | 50 | 45 | 45 | 45 |  |  | 15 | 最大模具重量 |  |  | t | 35 | 30 | 30 | 30
| 16 | 工作台距离地面高度 |  |  | mm | 800 | [5 empty] | 16 | 工作台距离地面高度 |  |  | mm | 700
| 17 | 工作台数量 |  |  | 个 | 2 | 2 | 2 | 2 |  |  | 17 | 工作台数量 |  |  | 个 | 1 | 1 | 1 | 1
| 18 | 移动工作台行程 |  |  | 7700 | [6 empty] | 18 | 移动工作台行程 |  |  | 3700
| 19 | 工作台移动速度 |  |  | mm/s | 90（变频调速） | [5 empty] | 19 | 工作台移动速度 |  |  | mm/s | 90（变频调速）
| 20 | 工作台移出距离 |  |  | mm | 6350 | 6350 | 6350 | 6350 |  |  | 20 | 工作台移出距离 |  |  | mm | 3400 | 3400 | 3400 | 3400
| 21 | 移动台定位精度 |  |  | mm | ±0.05 | [5 empty] | 21 | 移动台定位精度 |  |  | mm | ±0.05
| 22 | 工作介质 |  |  | 46号抗磨液压油 | [6 empty] | 22 | 工作介质 |  |  | 46号抗磨液压油
| 23 | 工作介质压力 |  |  | 25MPa | [6 empty] | 23 | 工作介质压力 |  |  | 25MPa
| 24 | 设备数量 |  |  | 台 | 1 | 1 | 1 | 1 |  |  | 24 | 设备数量 |  |  | 台 | 1 | 1 | 1 | 1
| 25 | 顶杆直径 |  |  | mm | Φ50 | Φ50 | Φ50 | Φ50 |  |  | 25 | 顶杆直径 |  |  | mm | Φ50 | Φ50 | Φ50 | Φ50
| 26 | 随机顶杆总数量 |  |  | 根 | 180（4台设备通用） | [5 empty] | 26 | 随机顶杆总数量 |  |  | 根
| 27 | 压机顶部距地面的高度 |  |  | m | ≤10 | ≤10 | ≤10 | ≤10 |  |  | 27 | 压机顶部距地面的高度 |  |  | m | ≤10 | ≤10 | ≤10 | ≤10
| 28 | 液压顶杆孔布置尺寸 |  |  | mm | 150×150 | 150×150 | 150×150 | 150×150 |  |  | 28 | 液压顶杆孔布置尺寸 |  |  | mm | 150×150 | 150×150 | 150×150 | 150×150
|  | （中心无孔） | [10 empty] | （中心无孔）
| 29 | T槽间距 |  |  | mm | 150 | 150 | 150 | 150 |  |  | 29 | T槽间距 |  |  | mm | 150 | 150 | 150 | 150
|  | （以中心T-Slot为基准，150mm间距均布） | [10 empty] | （以中心T-Slot为基准，150mm间距均布）
| 30 | 机器结构形式 |  |  |  | 组合框架式结构 | [5 empty] | 30 | 机器结构形式
C线 | 序号 | 项 目 |  |  | 单 位 | 630T | 500T | 500T | 400T |  | D线 | 序号 | 项 目 |  |  | 单 位 | 630T | 500T | 500T | 400T
| 1 | 制造编号 |  |  | 无 | KS-09011 | KS-09012-13 | KS-09012-13 | KS-09014 |  |  | 1 | 制造编号 |  |  | 无 | KS-09011 | KS-09012-13 | KS-09012-13 | KS-09014
| 1 | 公称力 |  |  | KN | 6300 | 5000 | 5000 | 4000 |  |  | 1 | 公称力 |  |  | KN | 6300 | 5000 | 5000 | 4000
| 2 | 回程力 |  |  | KN | 600 | 450 | 450 | 350 |  |  | 2 | 回程力 |  |  | KN | 600 | 450 | 450 | 350
| 3 | 滑块行程 |  |  | mm | 1450 | 1450 | 1450 | 1450 |  |  | 3 | 滑块行程 |  |  | mm | 1450 | 1450 | 1450 | 1450
| 4 | 开口高度 |  |  | mm | 1800 | 1800 | 1800 | 1800 |  |  | 4 | 开口高度 |  |  | mm | 1800 | 1800 | 1800 | 1800
| 5 | 工作台尺寸 |  | 左 右 | mm | 2800 | 2800 | 2800 | 2800 |  |  | 5 | 工作台尺寸 |  | 左 右 | mm | 2800 | 2800 | 2800 | 2800
|  |  |  | 前 后 |  | 1800 | 1800 | 1800 | 1800 | [5 empty] | 前 后 |  | 1800 | 1800 | 1800 | 1800
| 6 | 液压垫力 |  |  | KN | 2500可调 | 2000可调 | 2000可调 | 1500可调 |  |  | 6 | 液压垫力 |  |  | KN | 2500可调 | 2000可调 | 2000可调 | 1500可调
| 7 | 液压垫行程 |  |  | mm | 350可调 | 350可调 | 350可调 | 350可调 |  |  | 7 | 液压垫行程 |  |  | mm | 350可调 | 350可调 | 350可调 | 350可调
| 8 | 液压垫尺寸 |  | 左 右 | mm | 2020 | 2020 | 2020 | 2020 |  |  | 8 | 液压垫尺寸 |  | 左 右 | mm | 2020 | 2020 | 2020 | 2020
|  |  |  | 前 后 |  | 1420 | 1420 | 1420 | 1420 | [5 empty] | 前 后 |  | 1420 | 1420 | 1420 | 1420
| 9 | 液压垫上升速度 |  |  | mm/s | 90可调 | 90可调 | 90可调 | 90可调 |  |  | 9 | 液压垫上升速度 |  |  | mm/s | 90可调 | 90可调 | 90可调 | 90可调
| 10 | 液压垫下降速度 |  |  | mm/s | 110可调 | 110可调 | 110可调 | 110可调 |  |  | 10 | 液压垫下降速度 |  |  | mm/s | 110可调 | 110可调 | 110可调 | 110可调
| 11 | 冲裁缓冲力 |  |  | KN | 2000 | 1500 | 1500 | 1500 |  |  | 11 | 冲裁缓冲力 |  |  | KN | 2000 | 1500 | 1500 | 1500
| 12 | 缓冲开口可调距离 |  |  | mm | 550可调 | 550可调 | 550可调 | 550可调 |  |  | 12 | 缓冲开口可调距离 |  |  | mm | 550可调 | 550可调 | 550可调 | 550可调
| 13 | 缓冲行程 |  |  | mm | 25 | [5 empty] | 13 | 缓冲行程 |  |  | mm | 25
| 14 | 滑块速度 | 空程下行 |  | mm/s | 550 | 550 | 550 | 550 |  |  | 14 | 滑块速度 | 空程下行 |  | mm/s | 550 | 550 | 550 | 550
|  |  | 工 作 |  | mm/s | 20～85 | 20～85 | 20～85 | 20～85 |  |  |  |  | 工 作 |  | mm/s | 20～85 | 20～85 | 20～85 | 20～85
|  |  | 回 程 |  | mm/s | 500 | 500 | 500 | 500 |  |  |  |  | 回 程 |  | mm/s | 500 | 500 | 500 | 500
| 15 | 最大模具重量 |  |  | t | 25 | 25 | 25 | 25 |  |  | 15 | 最大模具重量 |  |  | t | 25 | 25 | 25 | 25
| 16 | 工作台距离地面高度 |  |  | mm | 650 | [5 empty] | 16 | 工作台距离地面高度 |  |  | mm | 650
| 17 | 工作台数量 |  |  | 个 | 1 | 1 | 1 | 1 |  |  | 17 | 工作台数量 |  |  | 个 | 1 | 1 | 1 | 1
| 18 | 移动工作台行程 |  |  | 3000 | [6 empty] | 18 | 移动工作台行程 |  |  | 3000
| 19 | 工作台移动速度 |  |  | mm/s | 90（变频调速） | [5 empty] | 19 | 工作台移动速度 |  |  | mm/s | 90（变频调速）
| 20 | 工作台移出距离 |  |  | mm | 3000 | 3000 | 3000 | 3000 |  |  | 20 | 工作台移出距离 |  |  | mm | 3000 | 3000 | 3000 | 3000
| 21 | 移动台定位精度 |  |  | mm | ±0.05 | [5 empty] | 21 | 移动台定位精度 |  |  | mm | ±0.05
| 22 | 工作介质 |  |  | 46号抗磨液压油 | [6 empty] | 22 | 工作介质 |  |  | 46号抗磨液压油
| 23 | 工作介质压力 |  |  | 25MPa | [6 empty] | 23 | 工作介质压力 |  |  | 25MPa
| 24 | 设备数量 |  |  | 台 | 1 | 1 | 1 | 1 |  |  | 24 | 设备数量 |  |  | 台 | 1 | 1 | 1 | 1
| 25 | 顶杆直径 |  |  | mm | Φ50 | Φ50 | Φ50 | Φ50 |  |  | 25 | 顶杆直径 |  |  | mm | Φ50 | Φ50 | Φ50 | Φ50
| 26 | 随机顶杆总数量 |  |  | 根 | 150（4台设备通用） | [5 empty] | 26 | 随机顶杆总数量 |  |  | 根 | 150（4台设备通用）
| 27 | 压机顶部距地面的高度 |  |  | m | ≤9 | ≤9 | ≤9 | ≤9 |  |  | 27 | 压机顶部距地面的高度 |  |  | m | ≤9 | ≤9 | ≤9 | ≤9
| 28 | 液压顶杆孔布置尺寸 |  |  | mm | 150×150 | 150×150 | 150×150 | 150×150 |  |  | 28 | 液压顶杆孔布置尺寸 |  |  | mm | 150×150 | 150×150 | 150×150 | 150×150
|  | （中心无孔） | [10 empty] | （中心无孔）
| 29 | T槽间距 |  |  | mm | 150 | 150 | 150 | 150 |  |  | 29 | T槽间距 |  |  | mm | 150 | 150 | 150 | 150
|  | （以中心T-Slot为基准，150mm间距均布） | [10 empty] | （以中心T-Slot为基准，150mm间距均布）
| 30 | 机器结构形式 |  |  |  | 整体框架式结构 | [5 empty] | 30 | 机器结构形式 |  |  |  | 整体框架式结构

## 25 (hidden)
A1、A2线 | 序号 | 项 目 |  |  | 单 位 | 2300T | 1200T | 1000T | 1000T | 返回 | B1、B2线 | 序号 | 项 目 |  |  | 单 位 | 1200T | 800T | 630T | 630T
|  | 制造编号 |  |  | 无 | YT27-2300A | YT27-1200T | YT27-1000A | YT27-1000A |  |  |  | 制造编号 |  |  | 无 | YT27-1200U | YT27-800BB | YT27-630AD | YT27-630AD
| 1 | 公称力 |  |  | KN | 23000 | 12000 | 10000 | 10000 |  |  | 1 | 公称力 |  |  | KN | 12000 | 8000 | 6300 | 6300
| 2 | 回程力 |  |  | KN | 1500 | 1200 | 1000 | 1000 |  |  | 2 | 回程力 |  |  | KN | 1000 | 800 | 600 | 600
| 3 | 滑块行程 |  |  | mm | 1400 | 1400 | 1400 | 1400 |  |  | 3 | 滑块行程 |  |  | mm | 1450 | 1450 | 1450 | 1450
| 4 | 开口高度 |  |  | mm | 2000 | 2000 | 2000 | 2000 |  |  | 4 | 开口高度 |  |  | mm | 1800 | 1800 | 1800 | 1800
| 5 | 工作台尺寸 |  | 左 右 | mm | 4600 | 4600 | 4600 | 4600 |  |  | 5 | 工作台尺寸 |  | 左 右 | mm | 3800 | 3800 | 3800 | 3800
|  |  |  | 前 后 |  | 2600 | 2600 | 2600 | 2600 | [5 empty] | 前 后 |  | 2200 | 2200 | 2200 | 2200
| 6 | 液压垫力 |  |  | KN | 6500 | 4000 | 4000 | 4000 |  |  | 6 | 液压垫力 |  |  | KN | 4000 | 3000 | 2500 | 2500
| 7 | 液压垫行程 |  |  | mm | 450 | 400 | 400 | 400 |  |  | 7 | 液压垫行程 |  |  | mm | 400 | 400 | 400 | 400
| 8 | 液压垫尺寸 |  | 左 右 | mm | 3810 | 3810 | 3810 | 3810 |  |  | 8 | 液压垫尺寸 |  | 左 右 | mm | 3210 | 3210 | 3210 | 3210
|  |  |  | 前 后 |  | 2010 | 2010 | 2010 | 2010 | [5 empty] | 前 后 |  | 1710 | 1710 | 1710 | 1710
| 9 | 液压垫上升速度 |  |  | mm/s | 90 | 90 | 90 | 90 |  |  | 9 | 液压垫上升速度 |  |  | mm/s | 90 | 90 | 90 | 90
| 10 | 液压垫下降速度 |  |  | mm/s | 120 | 120 | 120 | 120 |  |  | 10 | 液压垫下降速度 |  |  | mm/s | 120 | 120 | 120 | 120
| 11 | 冲裁缓冲力 |  |  | KN |  | 4000 | 4000 | 4000 |  |  | 11 | 冲裁缓冲力 |  |  | KN | 4000 | 3000 | 2000 | 2000
| 12 | 缓冲开口可调距离 |  |  | mm |  | 550 | 550 | 550 |  |  | 12 | 缓冲开口可调距离 |  |  | mm | 550 | 550 | 550 | 550
| 13 | 缓冲行程 |  |  | mm |  | 25 |  |  |  |  | 13 | 缓冲行程 |  |  | mm | 25
| 14 | 滑块速度 | 空程下行 |  | mm/s | 500 | 500 | 500 | 500 |  |  | 14 | 滑块速度 | 空程下行 |  | mm/s | 500 | 500 | 500 | 500
|  |  | 工 作 |  | mm/s | 25-45 | 25-45 | 25-45 | 25-45 |  |  |  |  | 工 作 |  | mm/s | 25-45 | 20-45 | 20-45 | 20-45
|  |  | 回 程 |  | mm/s | 400 | 400 | 400 | 400 |  |  |  |  | 回 程 |  | mm/s | 450 | 450 | 450 | 450
| 15 | 最大模具重量 |  |  | t | 50 | 45 | 45 | 45 |  |  | 15 | 最大模具重量 |  |  | t | 35 | 35 | 30 | 30
| 16 | 工作台距离地面高度 |  |  | mm | 700 | [5 empty] | 16 | 工作台距离地面高度 |  |  | mm | 700
| 17 | 工作台数量 |  |  | 个 | 2 | 2 | 2 | 2 |  |  | 17 | 工作台数量 |  |  | 个 | 1 | 1 | 1 | 1
| 18 | 移动工作台行程 | [9 empty] | 18 | 移动工作台行程
| 19 | 工作台移动速度 |  |  | mm/s | 90 | [5 empty] | 19 | 工作台移动速度 |  |  | mm/s | 90
| 20 | 工作台移出距离 |  |  | mm | 6500 | 6350 | 6500 | 6500 |  |  | 20 | 工作台移出距离 |  |  | mm | 3400 | 3400 | 3400 | 3400
| 21 | 移动台定位精度 |  |  | mm | [6 empty] | 21 | 移动台定位精度 |  |  | mm
| 22 | 工作介质 | [9 empty] | 22 | 工作介质
| 23 | 工作介质压力 |  |  | MPa | 25 | [5 empty] | 23 | 工作介质压力 |  |  | MPa | 25
| 24 | 设备数量 |  |  | 台 | 1 | 1 | 1 | 1 |  |  | 24 | 设备数量 |  |  | 台 | 1 | 1 | 1 | 1
| 25 | 顶杆直径 |  |  | mm | 50 | 50 | 50 | 50 |  |  | 25 | 顶杆直径 |  |  | mm | 50 | 50 | 50 | 50
| 26 | 随机顶杆总数量 |  |  | 根 | 364 | [5 empty] | 26 | 随机顶杆总数量 |  |  | 根 | 264
| 27 | 压机顶部距地面的高度 |  |  | m | 9.4 | 8.5 | 8.5 | 8.5 |  |  | 27 | 压机顶部距地面的高度 |  |  | m | 7.8 | 7.6 | 7.6 | 7.6
| 28 | 液压顶杆孔布置尺寸 |  |  | mm | 150 | 150 | 150 | 150 |  |  | 28 | 液压顶杆孔布置尺寸 |  |  | mm | 150 | 150 | 150 | 150
|  | （中心无孔） | [10 empty] | （中心无孔）
| 29 | T槽间距 |  |  | mm | 150 | 150 | 150 | 150 |  |  | 29 | T槽间距 |  |  | mm | 150 | 150 | 150 | 150
|  | （以中心T-Slot为基准，150mm间距均布） | [10 empty] | （以中心T-Slot为基准，150mm间距均布）
| 30 | 机器结构形式 |  |  |  | 组合框架式 | [5 empty] | 30 | 机器结构形式 |  |  |  | 组合框架式
C1、C2/ D1、D2线 | 序号 | 项 目 |  |  | 单 位 | 630T | 500T | 500T | 400T
|  | 制造编号 |  |  | 无 | YT27-630AE | YT27-500AF | YT27-500AF | YT27-400S
| 1 | 公称力 |  |  | KN | 6300 | 5000 | 5000 | 4000
| 2 | 回程力 |  |  | KN | 600 | 600 | 600 | 350
| 3 | 滑块行程 |  |  | mm | 1450 | 1450 | 1450 | 1450
| 4 | 开口高度 |  |  | mm | 1800 | 1800 | 1800 | 1800
| 5 | 工作台尺寸 |  | 左 右 | mm | 2800 | 2800 | 2800 | 2800
|  |  |  | 前 后 |  | 1800 | 1800 | 1800 | 1800
| 6 | 液压垫力 |  |  | KN | 2500 | 2000 | 2000 | 1500
| 7 | 液压垫行程 |  |  | mm | 350 | 350 | 350 | 350
| 8 | 液压垫尺寸 |  | 左 右 | mm | 3210 | 2310 | 2310 | 2310
|  |  |  | 前 后 |  | 1710 | 1410 | 1410 | 1410
| 9 | 液压垫上升速度 |  |  | mm/s | 90 | 90 | 90 | 90
| 10 | 液压垫下降速度 |  |  | mm/s | 110 | 110 | 110 | 110
| 11 | 冲裁缓冲力 |  |  | KN | 2000 | 1500 | 1500 | 1500
| 12 | 缓冲开口可调距离 |  |  | mm | 550 | 550 | 550 | 550
| 13 | 缓冲行程 |  |  | mm | 25
| 14 | 滑块速度 | 空程下行 |  | mm/s | 500 | 500 | 500 | 500
|  |  | 工 作 |  | mm/s | 20-45 | 20-45 | 20-45 | 20-45
|  |  | 回 程 |  | mm/s | 450 | 450 | 450 | 450
| 15 | 最大模具重量 |  |  | t | 25 | 25 | 25 | 20
| 16 | 工作台距离地面高度 |  |  | mm | 650
| 17 | 工作台数量 |  |  | 个 | 1 | 1 | 1 | 1
| 18 | 移动工作台行程 |  |  | 3000
| 19 | 工作台移动速度 |  |  | mm/s | 90（变频调速）
| 20 | 工作台移出距离 |  |  | mm | 3000 | 3000 | 3000 | 3000
| 21 | 移动台定位精度 |  |  | mm
| 22 | 工作介质
| 23 | 工作介质压力 |  |  | MPa | 25
| 24 | 设备数量 |  |  | 台 | 1 | 1 | 1 | 1
| 25 | 顶杆直径 |  |  | mm | 50 | 50 | 50 | 50
| 26 | 随机顶杆总数量 |  |  | 根 | 160
| 27 | 压机顶部距地面的高度 |  |  | m | 7.4 | 7.4 | 7.4 | 7.3
| 28 | 液压顶杆孔布置尺寸 |  |  | mm | 150 | 150 | 150 | 150
（中心无孔）
| 29 | T槽间距 |  |  | mm | 150 | 150 | 150 | 150
（以中心T-Slot为基准，150mm间距均布）
| 30 | 机器结构形式 |  |  |  | 整体框架式

## 26 (hidden)
返回

## 27 (hidden)
项目 | 说明 | 返回

## 29 (hidden)
项目 | 说明

## 23备件要求
返回
《备件需求》