## 25
A1、A2线 | 序号 | 项 目 |  |  | 单 位 | 2300T | 1200T | 1000T | 1000T | 返回 | B1、B2线 | 序号 | 项 目 |  |  | 单 位 | 1200T | 800T | 630T | 630T
|  | 制造编号 |  |  | 无 | YT27-2300A | YT27-1200T | YT27-1000A | YT27-1000A |  |  |  | 制造编号 |  |  | 无 | YT27-1200U | YT27-800BB | YT27-630AD | YT27-630AD
| 1 | 公称力 |  |  | KN | 23000 | 12000 | 10000 | 10000 |  |  | 1 | 公称力 |  |  | KN | 12000 | 8000 | 6300 | 6300
| 2 | 回程力 |  |  | KN | 1500 | 1200 | 1000 | 1000 |  |  | 2 | 回程力 |  |  | KN | 1000 | 800 | 600 | 600
| 3 | 滑块行程 |  |  | mm | 1400 | 1400 | 1400 | 1400 |  |  | 3 | 滑块行程 |  |  | mm | 1450 | 1450 | 1450 | 1450
| 4 | 开口高度 |  |  | mm | 2000 | 2000 | 2000 | 2000 |  |  | 4 | 开口高度 |  |  | mm | 1800 | 1800 | 1800 | 1800
| 5 | 工作台尺寸 |  | 左 右 | mm | 4600 | 4600 | 4600 | 4600 |  |  | 5 | 工作台尺寸 |  | 左 右 | mm | 3800 | 3800 | 3800 | 3800
|  |  |  | 前 后 |  | 2600 | 2600 | 2600 | 2600 | [5 empty] | 前 后 |  | 2200 | 2200 | 2200 | 2200
| 6 | 液压垫力 |  |  | KN | 6500 | 4000 | 4000 | 4000 |  |  | 6 | 液压垫力 |  |  | KN | 4000 | 3000 | 2500 | 2500
| 7 | 液压垫行程 |  |  | mm | 450 | 400 | 400 | 400 |  |  | 7 | 液压垫行程 |  |  | mm | 400 | 400 | 400 | 400
| 8 | 液压垫尺寸 |  | 左 右 | mm | 3810 | 3810 | 3810 | 3810 |  |  | 8 | 液压垫尺寸 |  | 左 右 | mm | 3210 | 3210 | 3210 | 3210
|  |  |  | 前 后 |  | 2010 | 2010 | 2010 | 2010 | [5 empty] | 前 后 |  | 1710 | 1710 | 1710 | 1710
| 9 | 液压垫上升速度 |  |  | mm/s | 90 | 90 | 90 | 90 |  |  | 9 | 液压垫上升速度 |  |  | mm/s | 90 | 90 | 90 | 90
| 10 | 液压垫下降速度 |  |  | mm/s | 120 | 120 | 120 | 120 |  |  | 10 | 液压垫下降速度 |  |  | mm/s | 120 | 120 | 120 | 120
| 11 | 冲裁缓冲力 |  |  | KN |  | 4000 | 4000 | 4000 |  |  | 11 | 冲裁缓冲力 |  |  | KN | 4000 | 3000 | 2000 | 2000
| 12 | 缓冲开口可调距离 |  |  | mm |  | 550 | 550 | 550 |  |  | 12 | 缓冲开口可调距离 |  |  | mm | 550 | 550 | 550 | 550
| 13 | 缓冲行程 |  |  | mm |  | 25 |  |  |  |  | 13 | 缓冲行程 |  |  | mm | 25
| 14 | 滑块速度 | 空程下行 |  | mm/s | 500 | 500 | 500 | 500 |  |  | 14 | 滑块速度 | 空程下行 |  | mm/s | 500 | 500 | 500 | 500
|  |  | 工 作 |  | mm/s | 25-45 | 25-45 | 25-45 | 25-45 |  |  |  |  | 工 作 |  | mm/s | 25-45 | 20-45 | 20-45 | 20-45
|  |  | 回 程 |  | mm/s | 400 | 400 | 400 | 400 |  |  |  |  | 回 程 |  | mm/s | 450 | 450 | 450 | 450
| 15 | 最大模具重量 |  |  | t | 50 | 45 | 45 | 45 |  |  | 15 | 最大模具重量 |  |  | t | 35 | 35 | 30 | 30
| 16 | 工作台距离地面高度 |  |  | mm | 700 | [5 empty] | 16 | 工作台距离地面高度 |  |  | mm | 700
| 17 | 工作台数量 |  |  | 个 | 2 | 2 | 2 | 2 |  |  | 17 | 工作台数量 |  |  | 个 | 1 | 1 | 1 | 1
| 18 | 移动工作台行程 | [9 empty] | 18 | 移动工作台行程
| 19 | 工作台移动速度 |  |  | mm/s | 90 | [5 empty] | 19 | 工作台移动速度 |  |  | mm/s | 90
| 20 | 工作台移出距离 |  |  | mm | 6500 | 6350 | 6500 | 6500 |  |  | 20 | 工作台移出距离 |  |  | mm | 3400 | 3400 | 3400 | 3400
| 21 | 移动台定位精度 |  |  | mm | [6 empty] | 21 | 移动台定位精度 |  |  | mm
| 22 | 工作介质 | [9 empty] | 22 | 工作介质
| 23 | 工作介质压力 |  |  | MPa | 25 | [5 empty] | 23 | 工作介质压力 |  |  | MPa | 25
| 24 | 设备数量 |  |  | 台 | 1 | 1 | 1 | 1 |  |  | 24 | 设备数量 |  |  | 台 | 1 | 1 | 1 | 1
| 25 | 顶杆直径 |  |  | mm | 50 | 50 | 50 | 50 |  |  | 25 | 顶杆直径 |  |  | mm | 50 | 50 | 50 | 50
| 26 | 随机顶杆总数量 |  |  | 根 | 364 | [5 empty] | 26 | 随机顶杆总数量 |  |  | 根 | 264
| 27 | 压机顶部距地面的高度 |  |  | m | 9.4 | 8.5 | 8.5 | 8.5 |  |  | 27 | 压机顶部距地面的高度 |  |  | m | 7.8 | 7.6 | 7.6 | 7.6
| 28 | 液压顶杆孔布置尺寸 |  |  | mm | 150 | 150 | 150 | 150 |  |  | 28 | 液压顶杆孔布置尺寸 |  |  | mm | 150 | 150 | 150 | 150
|  | （中心无孔） | [10 empty] | （中心无孔）
| 29 | T槽间距 |  |  | mm | 150 | 150 | 150 | 150 |  |  | 29 | T槽间距 |  |  | mm | 150 | 150 | 150 | 150
|  | （以中心T-Slot为基准，150mm间距均布） | [10 empty] | （以中心T-Slot为基准，150mm间距均布）
| 30 | 机器结构形式 |  |  |  | 组合框架式 | [5 empty] | 30 | 机器结构形式 |  |  |  | 组合框架式
C1、C2/ D1、D2线 | 序号 | 项 目 |  |  | 单 位 | 630T | 500T | 500T | 400T
|  | 制造编号 |  |  | 无 | YT27-630AE | YT27-500AF | YT27-500AF | YT27-400S
| 1 | 公称力 |  |  | KN | 6300 | 5000 | 5000 | 4000
| 2 | 回程力 |  |  | KN | 600 | 600 | 600 | 350
| 3 | 滑块行程 |  |  | mm | 1450 | 1450 | 1450 | 1450
| 4 | 开口高度 |  |  | mm | 1800 | 1800 | 1800 | 1800
| 5 | 工作台尺寸 |  | 左 右 | mm | 2800 | 2800 | 2800 | 2800
|  |  |  | 前 后 |  | 1800 | 1800 | 1800 | 1800
| 6 | 液压垫力 |  |  | KN | 2500 | 2000 | 2000 | 1500
| 7 | 液压垫行程 |  |  | mm | 350 | 350 | 350 | 350
| 8 | 液压垫尺寸 |  | 左 右 | mm | 3210 | 2310 | 2310 | 2310
|  |  |  | 前 后 |  | 1710 | 1410 | 1410 | 1410
| 9 | 液压垫上升速度 |  |  | mm/s | 90 | 90 | 90 | 90
| 10 | 液压垫下降速度 |  |  | mm/s | 110 | 110 | 110 | 110
| 11 | 冲裁缓冲力 |  |  | KN | 2000 | 1500 | 1500 | 1500
| 12 | 缓冲开口可调距离 |  |  | mm | 550 | 550 | 550 | 550
| 13 | 缓冲行程 |  |  | mm | 25
| 14 | 滑块速度 | 空程下行 |  | mm/s | 500 | 500 | 500 | 500
|  |  | 工 作 |  | mm/s | 20-45 | 20-45 | 20-45 | 20-45
|  |  | 回 程 |  | mm/s | 450 | 450 | 450 | 450
| 15 | 最大模具重量 |  |  | t | 25 | 25 | 25 | 20
| 16 | 工作台距离地面高度 |  |  | mm | 650
| 17 | 工作台数量 |  |  | 个 | 1 | 1 | 1 | 1
| 18 | 移动工作台行程 |  |  | 3000
| 19 | 工作台移动速度 |  |  | mm/s | 90（变频调速）
| 20 | 工作台移出距离 |  |  | mm | 3000 | 3000 | 3000 | 3000
| 21 | 移动台定位精度 |  |  | mm
| 22 | 工作介质
| 23 | 工作介质压力 |  |  | MPa | 25
| 24 | 设备数量 |  |  | 台 | 1 | 1 | 1 | 1
| 25 | 顶杆直径 |  |  | mm | 50 | 50 | 50 | 50
| 26 | 随机顶杆总数量 |  |  | 根 | 160
| 27 | 压机顶部距地面的高度 |  |  | m | 7.4 | 7.4 | 7.4 | 7.3
| 28 | 液压顶杆孔布置尺寸 |  |  | mm | 150 | 150 | 150 | 150
（中心无孔）
| 29 | T槽间距 |  |  | mm | 150 | 150 | 150 | 150
（以中心T-Slot为基准，150mm间距均布）
| 30 | 机器结构形式 |  |  |  | 整体框架式