## 6起吊
项目 | 说明 | 返回
模具 起吊翻转
起吊选用类型：
（ ）铸件式吊耳 （ ）铸入式吊耳 （ ）铸件式吊耳 （ ）板状吊耳
（ ）铸入式螺纹 （ ）直接加工
插销式吊耳是否需要衬套：
（ ）需要 （ ）不需要
吊耳防反：吊耳的吊棒需要设计防反（增加铸件或者挡板），挡板厚度设计5mm，距离吊棒最小50mm（需要注意：无特殊情况，不用挡板防反，采用铸件防反），挡板安装螺钉不允许打在吊耳上，设计2个螺钉锁固
吊耳形式一：上下模本体采用吊耳，江福标准自制件（M209项目3D实体），满足2根吊棒可以起吊整套模具的原则
吊耳形式二：压料板、凸模、滑块等起吊、翻转螺纹使用
1.不论是铸铁还是铸钢材质的，优先直接攻螺纹。
2.铸铁类材质可以选用铸入式螺纹套，选用CSN（MISUMI）
3.起吊环安装面要求如下，优先设计凸台，其次设计凹槽，螺纹深度=2*螺纹直径，螺纹底孔深度2.5*螺纹直径，底孔不能将铸件打穿
4.起吊位置要求等高。
5.吊环实体，在图面中体现
6.加工面必须完整,起吊孔旁增加起吊规格铸字
起吊翻转时，尽量避免刮到氮气弹簧/导柱等部件
起吊处和钢丝绳经过的地方倒圆角处理，R30mm
上下模吊耳不能错位
注意事项 | 1.大型铸件的起吊位置要求等高。如下图。
2.15公斤以上的零件全部要设计起吊装置，但对于小于15公斤且座落凹坑
中不易取出的零件也应设置起吊螺孔。如下图。
3.大型铸件的起吊尽量设计注入式螺纹套。