## 机床参数检查表
|  | 安徽江福科技有限公司 |  |  |  | 编号： |  |  |  | 日期
[6 empty] | 设计人员： |  |  |  |  | 结论
|  | 模具自检表 |  |  |  | 校对人员:
产品名: | [5 empty] | 审核人员：
模具图号: |  |  |  | OK：√ NG：× 无检查项：无
NO. | 检 查 点 |  |  |  |  | 自检 | 审核 | 备注 | [6 empty] | S
1 | 生产方式是否正确；（手动生产/自动线生产） |  |  |  |  | OK |  |  |  |  | 统计
2 | 送料方式的正确性；（平动送料/旋转180°送料） |  |  |  |  | OK | [5 empty] | 结果 | 项数 | 比例
3 |  | 3.1 机床使用 |  |  |  | OK |  |  |  |  | 自检 | √ |  |  |  | 链接到目录
|  | 3.2 压板槽 | 与机床库实体的一致性检查，含位置、尺寸、快夹行程、装夹空间等 |  |  | OK | [5 empty] | × |  |  | 总计
|  | 3.3 键槽/通槽 |  |  |  | OK | [5 empty] | 无
|  | 3.4 快速定位 |  |  |  | OK |  |  |  |  | 审核 | √
|  | 3.5 顶杆 |  |  |  | OK | [5 empty] | × |  |  | 总计
4 |  | 4.1 闭模高度 |  |  |  | OK | [5 empty] | 无
|  | 4.2 存放高度 |  |  |  | OK |  |  |  |  | 审核
|  | 4.3 通过性 | 模具工作、存放状态下是否满足设备侧移门高度要求: |  |  | OK |  |  |  |  | 主 | OK
5 |  | 自动线前后序送料高度落差是否符合要求,前后序送料高尺寸偏差数值(100MM )；(一个件统一排查，每个项目都需要单独确认）。 |  |  |  | OK | [5 empty] | NG
6 |  | 6.1 横杆位置 | 是否有自动化干涉曲线? 若有，横杆位置和高度是否正确？ |  |  | OK | [5 empty] | 无
|  | 6.2 干涉空间 |  |  |  | OK |  |  |  |  | 副 | OK
7 | 设备负荷 |  |  |  |  | OK | [5 empty] | NG
8 | [5 empty] | OK | [5 empty] | 无
9 | 是否成线生产； |  |  |  |  | OK
10 | [5 empty] | OK
11 | [5 empty] | OK
12 | [5 empty] | OK |  | 乘用车二厂：行车：大钩40，小钩16.宋方金2017.10
主线机床检查
截图核查项
主项次 | 分项次 | 内容 | 设计自检贴图栏 |  | 审核贴图栏 |  |  | 结论 | 备注
3.机床通用参数的正确性 | 3.1
3.2
3.3
3.4
3.5
4.模具闭合高度 | 4.1
5.自动线送料高 | 5.1
6.自动线取料 | 6.1
6.2
8.偏心检查 | 8.1
9.排料检查 | 9.1
副线机床检查
截图核查项
主项次 | 分项次 | 内容 | 设计自检贴图栏 |  | 审核贴图栏 |  |  | 结论 | 备注
3.机床通用参数的正确性 | 3.1
3.2
3.3
3.4
3.5
4.模具闭合高度 | 4.1
5.自动线送料高 | 5.1
6.自动线取料 | 6.1
6.2
8.偏心检查 | 8.1
9.排料检查 | 9.1