## 更新记录
日期 | 版本 | 更新内容 | 更新人 | 标记
2024.12.21 | V1.0 | 新制 | 黄飞
2024.12.25 | V1.1 | 1.第8页：氮气弹簧改为SPECIAL SPRINGS 品牌，反面底部安装时，禁止使用RV系列；禁止使用底部锁氮缸，正面锁固定板的形式；2.第17页：拉延摸除了发盖内外板，门外板，顶盖外板，翼子板凹模需要做分体之外，其余凹模不需要分体 | 黄飞
2025.1.2 | V1.2 | 1.第4页：限位块增加W15*H2的凹槽，刚性存放块在模具生产时要有专门的存放位置，增加刚性存放安装盒，见江福标准件3D实体 ；2.第8页：所有模具上压料板氮气弹簧锁固方式全部改为反面底部安装；下压料板统一改为底部安装；第1页和第18页：废料排出机床外侧无法实现的情况下，JC2,JC3,JC4机床洞可以使用，但必须保证废料对角线长度比机床洞宽度小50mm以上 | 黄飞
2025.1.13 | V1.3 | 1.第5页：(模具长度超过3000mm时，副筋按照40mm，其余按照标准） | 黄飞
2025.1.21 | V1.4 | 1.第17页：st8/st9项目除了锻件镶块拉延，其余铸件结构的拉延模，凹模做分体结构，已下发泡沫的不用更改 | 黄飞
2025.2.13 | V1.5 | 1.第16页：2.双动斜楔，滑车回退位置增加感应器，感应器直接连接到电器盒插线板上，2025/2/13号之前已经下发的，不需要更改 | 黄飞
2025.2.21 | V1.6 | 1.第16页：1）新增上模气路连接到下模的气路标准；2）新增互动斜楔增加感应器的Y型分路器和电缆标准 | 黄飞
2025.4.12 | V1.7 | 1.第16页：1）取消Y型分路器标准 ；2）JC5-1200T机床加了一处电路接口（机床前侧中间），9处气路接口（机床前后各4处，上滑块前侧中间一处）,增加JC5-1200T电气路标准，与自动线一样 | 黄飞