## 更新记录
日期 | 版本 | 更新内容 | 更新人 | 标记
2024.12.21 | V1.0 | 新制 | 黄飞
2024.12.25 | V1.1 | 1.第8页：氮气弹簧改为SPECIAL SPRINGS 品牌，反面底部安装时，禁止使用RV系列；禁止使用底部锁氮缸，正面锁固定板的形式；2.第17页：拉延摸除了发盖内外板，门外板，顶盖外板，翼子板凹模需要做分体之外，其余凹模不需要分体 | 黄飞
2025.1.2 | V1.2 | 1.第4页：限位块增加W15*H2的凹槽，刚性存放块在模具生产时要有专门的存放位置，增加刚性存放安装盒，见江福标准件3D实体 ；2.第8页：所有模具上压料板氮气弹簧锁固方式全部改为反面底部安装；下压料板统一改为底部安装；第1页和第18页：废料排出机床外侧无法实现的情况下，JC2,JC3,JC4机床洞可以使用，但必须保证废料对角线长度比机床洞宽度小50mm以上 | 黄飞
2025.1.13 | V1.3 | 1.第5页：(模具长度超过3000mm时，副筋按照40mm，其余按照标准） | 黄飞
2025.1.21 | V1.4 | 1.第17页：st8/st9项目除了锻件镶块拉延，其余铸件结构的拉延模，凹模做分体结构，已下发泡沫的不用更改 | 黄飞
2025.2.13 | V1.5 | 1.第16页：2.双动斜楔，滑车回退位置增加感应器，感应器直接连接到电器盒插线板上，2025/2/13号之前已经下发的，不需要更改 | 黄飞
2025.2.21 | V1.6 | 1.第16页：1）新增上模气路连接到下模的气路标准；2）新增互动斜楔增加感应器的Y型分路器和电缆标准 | 黄飞
2025.4.12 | V1.7 | 1.第16页：1）取消Y型分路器标准 ；2）JC5-1200T机床加了一处电路接口（机床前侧中间），9处气路接口（机床前后各4处，上滑块前侧中间一处）,增加JC5-1200T电气路标准，与自动线一样 | 黄飞

## 目录
序号 | 内 容
1 | 机台设备
2 | 项目清单
3 | 基准孔、基准面、模具定位、中心标记、零贴、进出料支架
4 | 模具限位、模具存放、模具缓冲、模具安全区、CH孔、运输连接板
5 | 模具壁厚
6 | 模具起吊
7 | 模具导向
8 | 模具压力源、压料板限位、压料板导向
9 | 标准件供应商及特殊说明
10 | 贴字规范
11 | 压板槽
12 | 材质选用
13 | 平衡块、压料板到底块、试棒、螺销钉、防脱落螺塞
14 | 零件标记
15 | 图层管理
16 | 电、气路
17 | 拉延模特殊要求
18 | 修边冲孔模要求
19 | 翻边整形模特殊要求
20 | 斜楔特殊要求
21 | 自动线落料模设计要求
22 | 自动线说明
23 | 备件要求

## 项目特殊说明
项目特殊说明
1.图档要求:
3D结构建模采用三维软件 CATIA-R20 及以下版本、2D使用 CATIA-R20 及以下版本（设计阶段可以采用UG10以下版本）
2.加工颜色及图层：按江福标准执行
3.结构会签提供资料
4.文件命名：按客户标准
5.结构树要求：按照客户标准执行
6.模具快夹位置要求：模具快夹位置距离机床边缘最少30mm
8.模具外观尽可能小，节约成本
9.孔的加工空间要考虑手电钻，最小做到200mm,螺钉最大M10可以手工打
10.模具增加端拾器安装要求：
模具侧面需要增加挂钩，安装端拾器，参照3D实体，长度可以根据需要更改
11.垫板只能使用一片，并且需要螺钉国定
12.模具最大宽度优先控制在MAX2300mm，实在不能满足时需要讨论
3D 图纸，CATIA-R20，结构树形式按照客户标准
客户设计检查表
客户力的评估表
1.总文件夹命名：ST8_REF**_PART NUMBER_OP**_R**_DDMMYYYY (例：ST8_REF30_5101012R3011_OP20_R00_01102023)
2.内部文件夹及文件命名：
3D design: 00_PROJE_REF NO_OP NO_ASSY_3DXID_R00_GGAAYYYY (例：00_ST8_REF30_OP30_ASSY_3DXID_R00_01102023)
calculation form:00_PROJE_REF NO_OP NO_BOM_LIST_MZ2_R00_GGAAYYYY (例：00_ST8_REF30_OP30_calculation form_R00_01102023)
check list:00_PROJE_REF NO_OP NO_BOM_LIST_MZ2_R00_GGAAYYYY (例：00_ST8_REF30_OP30_check list_R00_01102023)
material list:00_PROJE_REF NO_OP NO_BOM_LIST_MZ2_R00_GGAAYYYY (例：00_ST8_REF30_OP30_material list_R00_01102023)
PROJECT_NAME :项目名称，ST8
REF_NUMB:REF编号，见第二页清单
OPNO:工序号，OP10,OP20,OP30……(注意此项目OP05为落料模，拉延从OP10开始）
RXX:版本，从00开始
DDMMYY:日期，日月年，如110622，表示2022年6月11日
明细表（英文）
2.明细表编号填写规范：按照江福标准
总文件命名：一模多件OP20-30-40-**
下模座装配
上模座装配
机床
工法
ASSY
铸件
非标件
标准件
参考部件（如吊环等不需要采购部件）

## 1-机台设备
| 客户需求 | 内容 |  |  | 要求及路径 | [10 empty] | 返回
|  | 模具寿命 |  |  | 30万次(实际年产量2万）
|  | 生产机台 |  |  | SHPH27/L1/1600T线,见《PRESS 3D》
|  | 机台压力要求 |  |  | 模具的工作总压力应控制在所用压力机额定工作压力的 80%以内
|  | SPM值 |  |  | L1：8-20spm 1600T:1-20spm
|  | 废料大小 |  |  | SHPH27/L1/1600T线MAX600mm
|  | 冲孔 |  |  | 未提供
|  | CATIA 版本 |  |  | R20
机台资料 | 冲压线 |  | 压机名 | 类型 | 生产方式 | 台面尺寸 | max-min模高 | 滑块行程 | 最大开 口高度 | 最小开 口高度 | 标准模高 | 送料高度 | 前后序送料高差值 | 转角 | 附注：
| 生产线 | [10 empty] | 压边圈抬起来定位板最高点
| SHPH27 |  | 2000T | 油压机 | 自动线（最后一台1200t机床单独作为手工线） | 5000*2600 | 待定（比L1线更大） | 1600 | 2400 | 800 | 待定（比L1线更大） | 850±50 |  | 待定（比L1线更大） | 1.JC1-2000T/JC5-1200T顶杆行程450mm，JC1-2000T顶杆吨位500T，JC5-1200T顶杆吨位350T,JC1-2000t全顶杆,JC5-1200t非全顶杆 2.机床左右移动 3.废料排出机床外侧无法实现的情况下，JC2,JC3,JC4机床洞可以使用，但必须保证废料对角线长度比机床洞宽度小50mm以上 4.工序取放料高度应控制在850±50mm以内，优先保证一致，特殊情况时，相邻工序间取料高度差≤50mm 5.前后相邻板件旋转180度 6.模具最大重量60T,上模最大重量40T 7. 行车/平板车最大承重50T 8.JC5-1200T 手工线机床，操作者前后各2个人 9.JC5-1200T 手工线机床,拉延和后序闭合高等高，存放高度保持等高
|  |  | 1200T |  |  | 5000*2600 | 待定（比L1线更大） | 1600 | 2400 | 800 | 待定（比L1线更大） | 850±50
|  |  | 1000T |  |  | 5000*2600 | 待定（比L1线更大） | 1600 | 2400 | 800 | 待定（比L1线更大） | 850±50
|  |  | 1000T |  |  | 5000*2600 | 待定（比L1线更大） | 1600 | 2400 | 800 | 待定（比L1线更大） | 850±50
|  |  | 1200T |  |  | 5000*2600 | 待定（比1600T线更大） | 1600 | 2400 | 800 | 待定（比1600T线更大） | 400-800（不含下台面高度）
| L1 |  | 2000T | 机械 | 自动线单臂机械手 | 4600*2500 | 1680-1180 | 1000 |  |  | 1200 | 650-900 |  | 前后旋转15度 左右旋转5度。快夹行程850mm，到机床边缘只有795mm,模具快夹位置距离机床边缘最少30mm
|  |  | 1000T |  |  | 4600*2500 | 1500-1000 | 914 |  |  | 1100 | 650-900
|  |  | 1000T |  |  | 4600*2500 | 1500-1000 | 914 |  |  | 1100 | 650-900
|  |  | 1000T |  |  | 4600*2500 | 1500-1000 | 914 |  |  | 1100 | 650-900
|  |  | 1000T |  |  | 4600*2500 | 1500-1000 | 914 |  |  | 1100 | 650-900
| CAL Presses |  | 1600T | 手动线 |  | 4800*2600 | 900-1500(实际使用920-1480） | 700 |  |  | 920-1480 | 400-800（不含下台面高度300） |  |  | 1.顶杆行程：350mm. 2.机床前后移动 2.工序取放料高度400-800mm（包含定位具高度、定位销高度），控制在750±50mm以内，优先保证一致。 3.滑块行程700mm 4.手动线模具，考虑人工取件距离，所以取件位置到机台边缘不能大于800mm。 5.手动线空手槽大小40*40*120 6.没有空手槽位置的零件设置气缸顶料，气缸行程50，板件顶升40mm。 7.模具最大重量50T ，上模最大重量25T 8.顶杆直径60mm 9.气垫压力260T
| 调试机床 |  | 江福1600T/2000T/2500T，注意拉延模调试机床必须使用机械压机，JX-2000T | [11 empty] | 1.调试机床吨位不能比使用机床吨位小 2.客户T槽间距与江福机床不同，每套模具 都需要考虑江福调试机床的上下模装夹，提前预留装夹空间
MIN50
上模打开一个滑块行程

## 2-清单
序号 | REF编号 | sollers件号 | 制件图号 | 制件名称 | 制件名称（英文） | 图片 | 制件信息 | [6 empty] | 工序信息 |  | 工序内容 | 模具尺寸(拉延全顶杆 | [5 empty] | 备注
[7 empty] | 制件材质 | 料厚 [mm] | 制件重量 [kg] | 整车用量[件] | 长 | 宽 | 高 | 名称 | 设备
[17 empty] | L | W | H | 减轻系数 | QTY | 重
1/2 | REF127（RH)/128(LH) | 239711-5401014-00 (RH) 239711-5401015-00 (LH) | 5401302/402P3105 | 左/右侧侧围外板 | Bodyside Outer LH/RH |  | DC05 | 0.8 | 12.289 | 1 | 2350 | 346 | 1357 | OP05 |  | BL | 3500 | 2480 | 900 | 0.34 | 1 | 20.72
[14 empty] | OP10 | 2000 | DR | 4000 | 2200 | 1200 | 0.4 | 2 | 65.89
[14 empty] | OP20 | 1200 | TR/CTR/PI/RST | 4150 | 2400 | 1200 | 0.35 | 2 | 65.26
[7 empty] | DC05 | 0.8 | 12.289 | 1 |  |  |  | OP30 | 1000 | TR/RST/CRST/PI | 3300 | 2400 | 1200 | 0.4 | 2 | 59.3
[14 empty] | OP40 | 1000 | CRST/PI/CPI/FL/CTR/TR | 4100 | 2300 | 1200 | 0.36 | 2 | 63.55
3/4 | REF129/130 | 239721-8403014-00 (RH) 239721-8403015-00 (LH) | 8403102/202P306A | 左/右前翼子板 | Front fender LH/RH |  | DC05 | 0.8 | 3.535 | 1 | 1095 | 241 | 915 | OP10 | 2000 | DR | 4300 | 2400 | 1100 | 0.4 | 1 | 35.42
[14 empty] | OP20 | 1200 | TR/CTR/PI | 4500 | 2050 | 1200 | 0.35 | 1 | 30.22
[14 empty] | OP30 | 1000 | FL/CFL/RST/CPI | 4500 | 2100 | 1200 | 0.38 | 1 | 33.61
[7 empty] | DC05 | 0.8 | 3.535 | 1 |  |  |  | OP40 | 1000 | PI/CPI/CFL | 4500 | 2100 | 1200 | 0.35 | 1 | 30.96
5/6 | REF131/132 | 239711-6101014-00 (RH) 239711-6101015-00 (LH) | 6101101/201P3105 | 左/右前侧面车门外板 | Front door outer LH/RH |  | DC04 | 0.8 | 6.1 | 1 | 1125 | 263 | 1215 | OP10 | 2000 | DR | 4000 | 2350 | 1200 | 0.4 | 1 | 35.19
[14 empty] | OP20 | 1200 | TR/PI/CTR | 4250 | 2450 | 1200 | 0.36 | 1 | 35.09
[14 empty] | OP30 | 1000 | RST/FL/CTR | 3700 | 2200 | 1200 | 0.38 | 1 | 28.95
[7 empty] | DC04 | 0.8 | 6.1 | 1 | 1125 | 263 | 1215 | OP40 | 1000 | CFL/FL/CUT | 3900 | 2480 | 1200 | 0.35 | 1 | 31.69
7/8 | REF133/134 | 239711-6101024-00 (RH) 239711-6101025-00(LH) | 6101111/211P3105 | 左/右前侧面车门内板 | Front door inner LH/RH |  | DC04 | 0.8 | 6.08 | 1 | 1120 | 272 | 1210 | OP10 | 2000 | DR | 4500 | 2400 | 1200 | 0.4 | 1 | 40.44
[14 empty] | OP20 | 1200 | TR/PI | 4450 | 2300 | 1200 | 0.36 | 1 | 34.49
[14 empty] | OP30 | 1000 | RST/FL/TR/PI | 4450 | 2200 | 1200 | 0.38 | 1 | 34.82
[7 empty] | DC04 | 0.8 | 6.08 | 1 | 1120 | 272 | 1210 | OP40 | 1000 | CPI/CBUR/PI/CFL | 4500 | 2300 | 1200 | 0.35 | 1 | 33.91
9/10 | REF135/136 | 239711-6201014-00 (RH) 239711-6201015-00 (LH) | 6201101/201P3105 | 左/右后侧面车门外板 | Rear door outer LH/RH |  | DC04 | 0.8 | 5.614 | 1 | 927 | 256 | 1220 | OP10 | 2000 | DR | 3800 | 2350 | 1200 | 0.4 | 1 | 33.43
[14 empty] | OP20 | 1200 | TR/PI | 4000 | 2450 | 1200 | 0.36 | 1 | 33.02
[14 empty] | OP30 | 1000 | FL/RST/TR | 3500 | 2200 | 1200 | 0.38 | 1 | 27.39
[7 empty] | DC04 | 0.8 | 5.614 | 1 | 927 | 256 | 1220 | OP40 | 1000 | FL/CFL | 3700 | 2450 | 1200 | 0.35 | 1 | 29.7
11/12 | REF137/138 | 239711-6201024-00 (RH) 239711-6201025-00 (LH) | 6201111/211P3105 | 左/右后侧面车门内板后段 | Rear door inner LH/RH |  | DC04 | 0.8 | 4.809 | 1 | 912 | 263 | 1215 | OP10 | 2000 | DR | 4300 | 2400 | 1200 | 0.4 | 1 | 38.64
[14 empty] | OP20 | 1200 | TR/PI | 4300 | 2200 | 1200 | 0.36 | 1 | 31.88
[14 empty] | OP30 | 1000 | TR/RST/PI | 4250 | 2000 | 1200 | 0.38 | 1 | 30.23
[7 empty] | DC04 | 0.8 | 4.809 | 1 | 912 | 263 | 1215 | OP40 | 1000 | CFL/CTR/CPI/PI | 4350 | 2000 | 1200 | 0.35 | 1 | 28.5
13 | REF139 | 239721-8402024-00 | 8402011P30H5 | 发动机盖外板 | Hood outer |  | DC04 | 0.8 | 10.563 | 1 | 1554 | 1172 | 294 | OP10 | 2000 | DR | 3000 | 2200 | 1100 | 0.4 | 1 | 22.65
[14 empty] | OP20 | 1200 | TR/PI | 3350 | 2100 | 1200 | 0.36 | 1 | 23.71
[14 empty] | OP30 | 1000 | FL/CFL | 3000 | 2100 | 1150 | 0.38 | 1 | 21.47
[14 empty] | OP40 | 1000 | CFL | 3200 | 2300 | 1150 | 0.35 | 1 | 23.11
14 | REF140 | 239721-8402028-00 | 8402101P30H5 | 发动机盖内板 | Hood inner |  | DC04 | 0.8 | 9.291 | 1 | 1165 | 1550 | 290 | OP10 | 2000 | DR/CUT | 3050 | 2300 | 1100 | 0.4 | 1 | 24.08
[14 empty] | OP20 | 1200 | TR/CTR/PI | 3450 | 2250 | 1200 | 0.36 | 1 | 26.16
[14 empty] | OP30 | 1000 | RST/CTR/PI/TR | 3450 | 2100 | 1200 | 0.36 | 1 | 24.41
15/16 | REF141 | 239711-5701012-00 | 5701102P303H/5701102P41B5 | 顶盖外板 | Roof (sunroof) |  | DC04 | 0.8 | 12.023 | 1 | 1594 | 1109 | 150 | OP10 | 2000 | DR | 2850 | 2000 | 1150 | 0.38 | 1 | 19.43
[14 empty] | OP20 | 1200 | TR/PI | 3000 | 2100 | 1150 | 0.36 | 1 | 20.34
[14 empty] | OP30 | 1000 | RST/CRST | 3400 | 2200 | 1150 | 0.36 | 1 | 24.15
[14 empty] | OP40 | 1000 | CTR/CPI/RST(U) | 3100 | 2000 | 1150 | 0.35 | 1 | 19.46
17 | REF142 | 239711-5101024-00 | 5101112P3010 | 前地板 | Front floor |  |  | 0.7 |  | 1 | 1396 | 1048 | 215 | OP10 | 2000 | DR | 2800 | 2150 | 1200 | 0.4 | 1 | 22.68
[14 empty] | OP20 | 1200 | TR/PI | 2600 | 2150 | 1200 | 0.35 | 1 | 18.43
[14 empty] | OP30 | 1000 | RST/FL(UP) | 2400 | 1950 | 1100 | 0.35 | 1 | 14.14
18 | REF143 | 239711-5101042-00 | 5101512P3010 | 后地板 | Rear floor |  |  | 0.7 |  | 1 | 1410 | 1135 | 185 | OP10 | 2000 | DR | 3000 | 2250 | 1200 | 0.4 | 1 | 25.43
[14 empty] | OP20 | 1200 | TR/PI | 2800 | 2250 | 1200 | 0.34 | 1 | 20.18
[14 empty] | OP30 | 1000 | RST/FL(UP) | 2500 | 2050 | 1200 | 0.35 | 1 | 16.9
19 | REF144 | 239711-5401334-00 | 5601102P3010 | 后围板 | Cabin back side |  |  | 0.8 | 6.21 | 1 | 1401 | 669 | 53 | OP10 | 2000 | DR | 2800 | 2300 | 1100 | 0.4 | 1 | 22.24 | 一模出两件
[14 empty] | OP20 | 1200 | TR/PI | 2700 | 2200 | 1150 | 0.35 | 1 | 18.77
[14 empty] | OP30 | 1000 | RST/SEP | 2600 | 2200 | 1150 | 0.36 | 1 | 18.59
[14 empty] | OP40 | 1000 | FL/TR | 2600 | 2100 | 1150 | 0.36 | 1 | 17.74
20 |  |  | 5401358P3010 | 左B柱加强板中段 | Middle pillar reinforcement LH |  |  | 1.2 |  | 1 | 694 | 213 | 146 | OP10 | 1200T |  | DR | 3800 | 1500 | 1100 | 0.4 | 1 | 19.69
[14 empty] | OP20 |  |  | TR/PI
[14 empty] | OP30 |  |  | RST
[14 empty] | OP40 |  |  | TR/CTR/PI/CPI
21 |  |  | 5401458P3010 | 右B柱加强板中段 | Middle pillar reinforcement RH |  |  | 1.2 |  | 1 | 694 | 213 | 146 | OP10 | 1200T |  | DR | 3800 | 1500 | 1100 | 0.4 | 1 | 19.69
[14 empty] | OP20 |  |  | TR/PI
[14 empty] | OP30 |  |  | RST
[14 empty] | OP40 |  |  | TR/CTR/PI/CPI
22/23 |  |  | 5401532P3010/5401632P3010 | 左/右B柱内板中段 | Middle Pillar LH/RH |  |  | 1.2 |  | 1 | 867 | 274 | 57 | OP10 | 2000T |  | DR | 2250 | 1900 | 1200 | 0.42 | 1 | 16.91
[14 empty] | OP20 | 1200T |  | TR/PI | 2000 | 1500 | 1100 | 0.35 | 1 | 9.07
[14 empty] | OP30 | 1000T |  | RST | 1950 | 1500 | 1100 | 0.38 | 1 | 9.6
[14 empty] | OP40 | 1000T |  | TR/CTR/PI/CPI | 1850 | 1600 | 1100 | 0.35 | 1 | 8.95
24 |  |  | 5101124P33A0 | 前地板中通道加强板 | Middle floor reinforcement |  |  | 1.5 |  | 1 | 1024 | 324 | 99 | OP10 | 1200T |  | DR | 4000 | 2100 | 1000 | 0.4 | 1 | 26.38
[14 empty] | OP20 |  |  | TR/PI
[14 empty] | OP30 |  |  | FL/PI
[14 empty] | OP40 |  |  | CPI/PI/TR
25 |  |  | 5301102P33A0 | 前围板 | Dash |  |  | 1 |  | 1 | 1546 | 687 | 186 | OP10 | 2000 |  | DR | 2800 | 1800 | 1200 | 0.4 | 1 | 18.99
[14 empty] | OP20 | 1200 |  | TR/PI | 2700 | 1700 | 1100 | 0.35 | 1 | 13.87
[14 empty] | OP30 | 1000 |  | TR/PI/CPI | 2600 | 2000 | 1100 | 0.35 | 1 | 15.72
[14 empty] | OP40 | 1000 |  | FL(UP/Down）/RST/BUR | 2400 | 1800 | 1100 | 0.38 | 1 | 14.18
26 |  |  | 8401112P3010 | 左前内部车轮罩 | Wheelhouse front inner LH |  |  | 0.8 |  | 1 | 969 | 329 | 185 | OP10 | 1200T |  | DR | 3800 | 2000 | 1000 | 0.38 | 1 | 22.67
[14 empty] | OP20 |  |  | TR/PI
[14 empty] | OP30 |  |  | FL/RST/UP FL
[14 empty] | OP40 |  |  | PI/CPI
27 |  |  | 8401212P3010 | 右前内侧车轮罩 | Wheelhouse front inner RH |  |  | 0.8 |  | 1 | 969 | 329 | 185 | OP10 | 1200T |  | DR | 3800 | 2000 | 1000 | 0.38 | 1 | 22.67
[14 empty] | OP20 |  |  | TR/PI
[14 empty] | OP30 |  |  | FL/RST/UP FL
[14 empty] | OP40 |  |  | PI/CPI
28 |  |  | 5101112P33A0 | 前地板 | Front floor |  | DX57D+Z140 | 0.7 |  | 1 | 1466 | 1045 | 215 | OP10 | 2000 |  | DR | 3000 | 2400 | 1200 | 0.4 | 1 | 27.13
[14 empty] | OP20 | 1200 |  | TR/PI | 2800 | 2300 | 1200 | 0.35 | 1 | 21.23
[14 empty] | OP30 | 1000 |  | RST/FL(UP) | 2500 | 2100 | 1200 | 0.35 | 1 | 17.31
29 |  |  | 5101512P33A0 | 后地板 | Rear floor |  | DX57D+Z140 | 0.7 |  | 1 | 1479 | 1133 | 184 | OP10 | 2000 |  | DR | 3000 | 2500 | 1200 | 0.4 | 1 | 28.26
[14 empty] | OP20 | 1200 |  | TR/PI | 2800 | 2400 | 1200 | 0.34 | 1 | 21.52
[14 empty] | OP30 | 1000 |  | RST/FL(UP) | 2500 | 2200 | 1200 | 0.35 | 1 | 18.13
[14 empty] | OP40 | 1000 |  | PI/TR | 2200 | 2000 | 1200 | 0.34 | 1 | 14.09
30 |  |  | 5601102P33A0 | 后围板 | Cabin back side |  |  | 0.8 |  | 1 | 1401 | 669 | 53 | OP10 | 2000 |  | DR | 2900 | 2300 | 1100 | 0.4 | 1 | 23.04
[14 empty] | OP20 | 1200 |  | TR/PI | 2800 | 2200 | 1150 | 0.35 | 1 | 19.46
[7 empty] | NO DATA | [6 empty] | OP30 | 1000 |  | RST/SEP | 2700 | 2200 | 1150 | 0.36 | 1 | 19.3
[14 empty] | OP40 | 1000 |  | FL/TR | 2700 | 2100 | 1150 | 0.36 | 1 | 18.43
31/32 |  |  | 8403102P33LC/8403202P33LC | 左/右前翼子板 | Front fender LH/RH |  | DC05 | 0.8 | 650/1315*1310 | 1 | 694 | 213 | 146 | OP10 |  |  | DR | 4500 | 2300 | 1200 | 0.4 | 1 | 39
[14 empty] | OP20 |  |  | TR/CTR/PI | 4500 | 2000 | 1200 | 0.38 | 1 | 32.22
[14 empty] | OP30 |  |  | FL/CFL/TR/PI/CPI | 4300 | 2200 | 1200 | 0.4 | 1 | 35.65
[14 empty] | OP40 |  |  | CTR/PI/CPI/CFL/CRST | 4000 | 2000 | 1200 | 0.38 | 1 | 28.64
0
0
33 |  |  | 8402011P33LC | 发动机盖外板 | Hood outer |  | DC04 | 0.8 | 1960*1500 | 1 | 1668 | 1078 | 136 | OP10 |  |  | DR | 3200 | 2300 | 1200 | 0.4 | 1 | 27.73
[14 empty] | OP20 |  |  | TR/CTR/PI | 3400 | 2100 | 1200 | 0.38 | 1 | 25.56
[14 empty] | OP30 |  |  | TR/CTR | 3500 | 2000 | 1200 | 0.38 | 1 | 25.06
[14 empty] | OP40 |  |  | FL/CFL/TR | 3500 | 1900 | 1200 | 0.38 | 1 | 23.8
34 |  |  | 8402101P33LC | 发动机盖内板 | Hood inner |  | DC05 | 0.8 | 1910*1355 | 1 | 1660 | 1072 | 130 | OP10 |  |  | DR | 2700 | 2200 | 1200 | 0.4 | 1 | 22.38
[14 empty] | OP20 |  |  | TR/CTR/PI | 3200 | 2000 | 1200 | 0.38 | 1 | 22.91
[14 empty] | OP30 |  |  | RST/PI/CTR | 2700 | 2000 | 1200 | 0.38 | 1 | 19.33

## 3定位、基准
项目 | 说明 | 返回
模具寿命 | 模具寿命：30万冲次/年(实际年产量2万）
模具闭合高度公差 | 模闭合高度按照报价清单执行，公差（-5，5）
模具基准 | 基准孔：
（ ）需要 （ ）不需要
数量
（ ）3个,前侧1个，左右各1个。
基准孔所在部件:拉延凸模上页需要设计，所有自制斜楔铸件需要设计2处，方向与斜楔底面平行，见右图
（ ）下模 （ ）上模 （ ）压料板/压板圈 （ ）凸模 （ ）其它大型铸件
基准孔尺寸 （Ø10H7*20深）
加工基准孔优先设置在模具中心，如果需要偏心，必须按50的倍数偏移
压料板、模仁特殊情况加工面可设计成长腰形，Ø40*60
见3D实体,
基准面
（ ）需要 （ ）不需要
数量：上下模的前侧和左侧各2个，上模压板槽感应面可以充当粗基准
基准面所在部件
（ ）下模 （ ）上模 （ ）压料板/压板圈
基准面凸台尺寸(60*40*5)
模具定位 | 定位方式：
( )键槽
主线SHPH27前4台机床无键槽,键槽仅用于加工尺寸：长*宽*高（W28*L100*H25） ，见机床中3D实体
主线SHPH27最后一台JC5-1200T机床有键槽,尺寸：长*宽*高（W30*L100*H25） ，见机床中3D实体
副线LINE1-2000T机床有键槽,尺寸：长*宽*高（W32*L100*H25） ，见机床中3D实体
副线LINE1-1000T/1600T机床有键槽,尺寸：长*宽*高（W30*L100*H25） ，见机床中3D实体
注意：兼顾副线L1线时，模具不设计L1线键槽，仅设计加工键槽，模具定位用机床定位销
键槽宽度公差为（0,+0.2）
退刀槽直径40深40
适用范围：上模座，下模座
数量：4处
快速定位：实体在机台实体中,快速定位位置要设计窥视孔，窥视孔150*150
适用机台：SHPH27/LINE1/1600T，其中SHPH27最后一台JC5-1200T/1600T 可以用顶杆孔作为快速定位孔
最小避让高度150mm
位置：模具前侧和后侧各2个
形式:左侧圆形，右侧长腰形
中心标记 | 中心标记形式：如下图所示，见机床3D实体
位置：模具中心线上，上下模的前后左右侧
特殊要求 | 原则上肋条不要设计在机台键槽上，如果肋条在压机键槽上时要注意局部结构，L≥10mm
零贴 | 板件上零贴面所有模具下模型面都要保留，型面要比零贴面单边20mm，上模不需要。
20mm
加工基准孔刻字范例
主线SHPH27前四台机床
主线SHPH27最后一台JC5-1200T/L1/1600T

## 4模具存放、限位
项目 | 说明 |  | 返回
模具限位 | 限位块形式
（ ）圆环形 （ ）圆形 （ ）长方形
限位块规格：拉延：DTPK 60-100-40-N， 后序：见标准件清单，D100*H50,江福标注自制件JF-C8-MJDK
常规模具限位块数量为4块，大型模具(双槽模，长度超4000mm等)中间额外再增加两块限位块
模具存放 | 存放块类型:刚性+弹性存放
设计要点
1） 拉延模如果没有压力源的情况下，不用设计刚性存放和柔性存放 2） 刚性存放块在模具生产时要有专门的存放位置 3） 柔性存放行程=刚性存放行程+3mm，刚性存放行程=模具弹性原件不受压所需最小行程+min10mm
柔性存放：氮气弹簧，SPECIAL SPEINGS 氮气弹簧能承受: 模具总重的 1.5 倍。 氮气弹簧压缩量不超过90%，压缩后余量最小10mm
氮气弹簧安装在下模，底部设计到底支撑肋，氮气弹簧安装面板厚度要求MIN80mm,氮气弹簧距离四周筋至少10mm
刚性存放块:限位块增加W15*H2的凹槽，刚性存放块在模具生产时要有专门的存放位置，增加刚性存放安装盒，见江福标准件3D实体
存放状态下，保证上下模导板导向部分MIN80mm 的吃入量，导板吃入量=导柱吃入量+（30-50）
上模导腿形式 | 1.导柱设计在导腿2侧,不能放在模具导腿凹槽里面
2.端头有导板导向时，上模箱根处需设计凸台，宽度50mm，高度10mm，设计3面
3.下模导腿凹槽面设计成30°斜面
模具安全区 | 安全区是否
（ ）必要. 数量：（ ）4个 （ ）2个
安全区大小：此项目统一设计180*180*H150（包括拉延）
限制存放器和缓冲器等不得占用安全区的空间
上下模安全平台要求底面均设置立筋
C/H孔 | OTR SIZE : φ10H7 ，每个零件2处 (按工艺数模执行）
INR SIZE : φ10H7 ，每个零件2处 (按工艺数模执行）
CH孔符型：全序（包含扣合模、检具）CH孔下模符型，沿周20min；
运输连接板 | 运输连接板是否需要
（ ）需要 （ ）不需要
规格：江福自制件, 运输板板的紧固螺栓需带有平垫圈
注意：要考虑模具存放那个高度
上模导腿处存放凸台面高度10mm
安全区下面必须要求筋支撑到底
内凹的加工表面的凸台边缘与边缘之间的距离必须至少为30 mm，以免在铸造过程中发生烧结。
50
50
50

## 5筋厚、减轻孔
项目 | 说明 | 返回
筋间距 | 筋间距≤400mm
模具壁厚 | 1.拉延模：型面厚60mm，主筋45mm，(模具长度超过3000mm时，副筋按照40mm，其余按照标准）
2.修冲模：型面厚50mm，主筋40mm，(模具长度超过3000mm时，副筋按照40mm，其余按照标准）
3.翻边整形模：型面厚50mm，主筋40mm，(模具长度超过3000mm时，副筋按照40mm，其余按照标准）
4.落料模：(模具长度超过3000mm时，副筋按照40mm，其余按照标准）
其他规范 | 1.吊耳附近和主承力筋不可设置减轻孔
2.到底块窥视孔60*60、导板窥视孔∮60或者60*60
3.模具上下模均需开流水孔（φ50）
4.当模具结构有夹砂可能性时，需设置清砂孔，保证填砂和清砂
5.模具需开传感器线路和气动装置气路穿线孔（φ60），要求管路孔连通，可通向模具左右两侧
6.压料板加工夹持孔，在侧壁开Ø50的圆孔，加工夹持用
7.凸模和压料板必须设置4处MIN80mm的排气孔，也可以用于起吊
模具不允许使用贯通筋（不允许十字交叉型筋），所有肋条不小于40mm
8.掉料处四周的肋条不要开减轻孔，避免废料挂在上面或小废料飞溅到机台上
9.注意下图模具中心筋的布置
10.往外逃料的面板的长度不能大于1.5高度
11.吊耳上部模具要倒圆角R30
12.拉延模前后侧开排气孔，导腿筋上开减轻孔，下模蹲死块窥视孔做成方形，建议做到W120*H200
注意模具中心筋的布置

## 6起吊
项目 | 说明 | 返回
模具 起吊翻转
起吊选用类型：
（ ）铸件式吊耳 （ ）铸入式吊耳 （ ）铸件式吊耳 （ ）板状吊耳
（ ）铸入式螺纹 （ ）直接加工
插销式吊耳是否需要衬套：
（ ）需要 （ ）不需要
吊耳防反：吊耳的吊棒需要设计防反（增加铸件或者挡板），挡板厚度设计5mm，距离吊棒最小50mm（需要注意：无特殊情况，不用挡板防反，采用铸件防反），挡板安装螺钉不允许打在吊耳上，设计2个螺钉锁固
吊耳形式一：上下模本体采用吊耳，江福标准自制件（M209项目3D实体），满足2根吊棒可以起吊整套模具的原则
吊耳形式二：压料板、凸模、滑块等起吊、翻转螺纹使用
1.不论是铸铁还是铸钢材质的，优先直接攻螺纹。
2.铸铁类材质可以选用铸入式螺纹套，选用CSN（MISUMI）
3.起吊环安装面要求如下，优先设计凸台，其次设计凹槽，螺纹深度=2*螺纹直径，螺纹底孔深度2.5*螺纹直径，底孔不能将铸件打穿
4.起吊位置要求等高。
5.吊环实体，在图面中体现
6.加工面必须完整,起吊孔旁增加起吊规格铸字
起吊翻转时，尽量避免刮到氮气弹簧/导柱等部件
起吊处和钢丝绳经过的地方倒圆角处理，R30mm
上下模吊耳不能错位
注意事项 | 1.大型铸件的起吊位置要求等高。如下图。
2.15公斤以上的零件全部要设计起吊装置，但对于小于15公斤且座落凹坑
中不易取出的零件也应设置起吊螺孔。如下图。
3.大型铸件的起吊尽量设计注入式螺纹套。
MIN 60mm

## 7模具导向
项目 | 说明 | 返回
模具防呆要求
右侧导板宽度=左侧导板宽度+20mm，单边各相差 10mm
导柱导板同时存在时，都要制作防呆
其他规格的铸件（如压边圈、压料板、滑动块等）也要设计导板或者导柱防呆
一般模具导根的结构：
（ ）中间导向 （ ）四角导向
模具导向优先选择中间导向腿形式
导向形式
（ ）导板 （ ）导板+导柱 （ ） 导柱 ( )导柱组 ( )外导板
拉延模、翻边整形模：采用导板导向
修边冲孔模：采用导板+导柱的复合导向方式,导柱安装在下模，导柱设计在导腿外侧
成型修边复合模导向：采用导板+导柱的复合导向方式
导柱大小选用：根据模具长度，选择导柱大小
导柱导套规格：见标准件清单
导柱直径≥Ø63的，压板数量为3
1.模具存放状态下导板要有 MIN80mm 的吃入量
2.模具同时有导板和导柱导向时，导板吃入量≥导柱吃入量+(30-50)mm
3.模具工作部分开始工作时应保证导柱至少 30mm 的导入量，模具闭合时导柱要完全吃入导套最小10mm
4.在模具打开的情况下，后序压料板导板与上模导滑面接触至少 80mm 以上
5.压边圈在上死点时，与下模的导向面至少要接触 100mm 以上
6.模具端头导柱导套的吃入量尽可能的小，自由存放时导柱导套吃入量不少于15mm
7.导柱、导套均需设计拆卸孔
8.如果无特殊情况，模具的导柱均安装在下模座上
端头导柱导板的距离要求：导板间距满足≥1/3模宽，导柱间距满足≥2/3模宽
导板数量要求：按下图模具长宽选用,长边不允许使用一个导板
！导跟插入部分R角结构
1.所有的导板背托设计15mm(包括CAM用导板)。导板背托高度MIN40mm,背托贴不贴量加工颜色。
10mm导板背托设计7mm,背托贴量加工
导板背托 | 2.设计导板垫片长脚30*35
导板安装面 | 所有导板安装面都要比导板单边大5mm；导滑面与导板宽度一致
导向接触量 | 压料板、压边圈导向设置要求：
1.导板总宽度约为压料板/压边圈对应轮廓长度的20%以上，间距尽量相等
2.模具闭合到底时，导板过导MIN10mm以上，浮起状态下导板最小接触2/3以上
3.凸模和压料板导板位置根据零件起伏设计，导板高度做到部件对应位置高度的1/3-1/2；导板要保证同时与模座接触
4.导板的数量，长度方向至少2个导板
5.导板安装的高度，如下图
NG
OK

## 8压料板导向限位
项目 | 说明 |  | 返回
模具压力源 | 拉延模：
（ ） 顶杆 （ ） 氮气弹簧
拉延模使用氮气缸作为压力源时需要串联,连接方式：氮气缸装在同一钢板上
翻边整形模：
（ ） 顶杆 （ ） 氮气弹簧 （ ）弹簧
翻整模氮气弹簧连接方式：
（ ） 单独 （ ） 串联 （ ）并联
修边冲孔模：
（ ） 氮气弹簧 （ ）弹簧
修边模氮气弹簧连接方式：
（ ） 单独 （ ） 串联 （ ）并联
侧PAD压力源：
侧冲孔
（ ） 氮气弹簧 （ ）弹簧
侧整侧翻
（ ） 氮气弹簧 （ ）弹簧
氮气弹簧接触面是否需要垫块：
（ ）需要 （ ）不需要
氮缸顶块规格：MISUMI标准（DTPK**-**-20-N）；
氮气缸注意以下事项：
1.氮气弹簧预留的行程余量不得少于额定行程的10%，且需≥10mm
2.氮气弹簧安装方式，优先选择①，其次选择②
3.反面底部安装时，禁止使用RV系列；
4.禁止使用底部锁氮缸，正面锁固定板的形式，如右下图
5.所有模具：上压料板氮气弹簧锁固方式全部改为反面底部安装；下压料板统一改为底部安装，如下图
压料板限位 | 限位器类型：
| A( ) B( ) C( ) D ( ) | 设计要点
1.压料板应优先采用工作与安全侧销限位，无法实现时可以使用工作和安全螺栓，小型模具可以使用盖板
2.限位螺栓采用后侧锁付两个螺母的样式，工作螺栓/盖板带聚氨酯，安全螺栓/盖板不用带
3.侧销型号：OMCR标准 ,选用标准见下表
4.限位螺栓需要追加工螺纹长度，螺母采用偏心防松脱螺母，M**,标准件；垫片：FWSS-D**-V**-T**(MISUMI)
3.每个压料板工作侧销数量≥4，安全侧销≥2，工作侧销带聚氨酯，要满足力的计算表
4.工作侧销行程=氮气弹簧+2mm，安全行程=工作行程+20mm，工作侧销行程取5的倍数
5.侧销安装位置要考虑操作方便性，全自动生产线模具要求设置在模具送料方向的前后侧
6.安全侧销与工作侧销在模具内的安装高度要求一致。
7.侧销安装后头部不能伸出模具之外，要求距模具边缘 10mm 以上
侧销规范如下：3D见江福实体库，大小选择按照客户力的计算表执行
压料板导向 | 导向方式： 修边模:导板导向 翻边整形模：导板导向 成型修边复合模导向：导板导向
导板( ) 导柱导套( ) 导柱+导板（ ）
导柱+导板用于：
（ ）有内隐藏CAM （ ） 修边冲孔模具 （ ）所有后工序模具
侧PAD的 导向及限位 | 1.形式
（ ）A.2侧导板+导柱+工作螺栓+安全螺栓/4周导板+工作螺栓+安全螺栓
（ ）B.石墨卡板（导向+工作限位）+安全限位螺栓
选择顺序A——B
2.卡板形式:采用CPGPC(SANKYO)形式
3.同时侧压板工作限位螺栓上面设置缓冲聚氨酯
4.侧PAD较小时可使用冲头固定座（CP-AP）+带肩导柱（SGPHXX-XX-TKC）+导套（SGSFXX-XX）
5. 侧PAD必须考虑受力平衡，如果侧PAD上单边压型面，另一侧需加平衡块
压料板压料面宽度 | 修边冲孔模
（ ）按JAC要求
内板：压料板压料面宽度（ ），下模凸模（ ）
外板：压料板压料面宽度（ ），下模凸模（ ）
翻边整形模
（ ）按JAC要求
内板：压料板压料面宽度（ ），下模凸模（ ）
外板：压料板压料面宽度（ ），下模凸模（ ）
2.门内板等内板件二次拉伸时，凸凹模均全附型
3.细长零件压料面积小，凸模全附型
4.C型立边零件在整形时，由于表面易变形，应设全型面
5.压料板非符型区逃料15mm深
压料芯的强度设计
压料板 2D轮廓 | 压力板2D逃料为15mm；自由状态下压料板与刀块需要有10mm的重合量，局部做几处加长轮廓即可
WDX标准
带导向功能 （石墨）的卡板
卡板尽可能设计这种带勾的
自由状态接触量MIN30
15mm
ST+20
ST
工作侧销
安全侧销
ST表示压芯行程

## 9标准件选用
项目 | 说明 | 返回
标准件选用
导套\导板是否采用铜合金
（ )本项目所有的导板/导套应用自润滑镶石墨形式铜导板和铜导套
标准件选用按照ST8-Standard elements)_comment-标准件清单执行

## 10贴字规范
项目 | 说明 | 返回
贴字规范
1.铸字说明
铸件刀块帖字规范
贴字标准见

## 11压板槽
项目 | 说明 | 返回
压板槽 | 上、下模压板槽，尺寸如下，详见机床3D实体，周围让位空间按3D实体里面的实体避让
1.最外侧压板槽距离模具端头不要超过600mm
2.上模自动夹持的压板槽必须设计在同一条直线上
3.压板槽不能设计在吊耳之下
4.上模快夹中心位置是否都满足到机台边界大于或等于85mm
5.SHPH27/L1上模快夹可以独立运动
6.L1线下模U槽高度空间改为145mm
7.主副线不允许2个U槽间距24mm的方式，小型模具主副线可以单边设计2个U槽。大型模具U槽数量相应增加即可
上模快夹行程按机台3D实体
上模自动夹持压板槽装夹空间
压板槽数量
120
45
110
70
MIN90
220
45
120
160
5
50
LINE1/1600T下模手动夹持T型螺母长度，废料滑槽避让高度要求

## 24 (hidden)
A1、A2线 | 序号 | 项 目 |  |  | 单 位 | 2300T | 1200T | 1000T | 1000T | 返回 | B1、B2线 | 序号 | 项 目 |  |  | 单 位 | 1200T | 800T | 630T | 630T
|  | 制造编号 |  |  | 无 | KS-09019 | KS-10015 | KS-09021-22 | KS-09021-22 |  |  |  | 制造编号 |  |  | 无 | KS-10015 | KS-09016 | KS-09011 | KS-09011
| 1 | 公称力 |  |  | KN | 23000 | 12000 | 10000 | 10000 |  |  | 1 | 公称力 |  |  | KN | 12000 | 8000 | 6300 | 6300
| 2 | 回程力 |  |  | KN | 1500 | 1200 | 1000 | 1000 |  |  | 2 | 回程力 |  |  | KN | 1200
| 3 | 滑块行程 |  |  | mm | 1400 | 1400 | 1400 | 1400 |  |  | 3 | 滑块行程 |  |  | mm | 1450 | 1450 | 1450 | 1450
| 4 | 开口高度 |  |  | mm | 2000 | 2000 | 2000 | 2000 |  |  | 4 | 开口高度 |  |  | mm | 1800 | 1800 | 1800 | 1800
| 5 | 工作台尺寸 |  | 左 右 | mm | 4600 | 4600 | 4600 | 4600 |  |  | 5 | 工作台尺寸 |  | 左 右 | mm | 3800 | 3800 | 3800 | 3800
|  |  |  | 前 后 |  | 2500 | 2500 | 2500 | 2500 | [5 empty] | 前 后 |  | 2200 | 2200 | 2200 | 2200
| 6 | 液压垫力 |  |  | KN | 6500可调 | 4000可调 | 4000可调 | 4000可调 |  |  | 6 | 液压垫力 |  |  | KN | 4000可调 | 3000可调 | 4000可调 | 4000可调
| 7 | 液压垫行程 |  |  | mm | 450可调 | 450可调 | 400可调 | 400可调 |  |  | 7 | 液压垫行程 |  |  | mm | 400可调 | 400可调 | 400可调 | 400可调
| 8 | 液压垫尺寸 |  | 左 右 | mm | 3820 | 3820 | 3820 | 3820 |  |  | 8 | 液压垫尺寸 |  | 左 右 | mm | 3220 | 3220 | 3220 | 3220
|  |  |  | 前 后 |  | 2020 | 2020 | 2020 | 2020 | [5 empty] | 前 后 |  | 1720 | 1720 | 1720 | 1720
| 9 | 液压垫上升速度 |  |  | mm/s | 90可调 | 90可调 | 90可调 | 90可调 |  |  | 9 | 液压垫上升速度 |  |  | mm/s | 90可调 | 90可调 | 90可调 | 90可调
| 10 | 液压垫下降速度 |  |  | mm/s | 120可调 | 120可调 | 120可调 | 120可调 |  |  | 10 | 液压垫下降速度 |  |  | mm/s | 120可调 | 120可调 | 120可调 | 120可调
| 11 | 冲裁缓冲力 |  |  | KN | — | 4000 | 4000 | 4000 |  |  | 11 | 冲裁缓冲力 |  |  | KN | 4000 | 2000 | 2000 | 2000
| 12 | 缓冲开口可调距离 |  |  | mm | — | 550 | 550 | 550 |  |  | 12 | 缓冲开口可调距离 |  |  | mm | 550 | 550 | 550 | 550
| 13 | 缓冲行程 |  |  | mm | — | 25 |  |  |  |  | 13 | 缓冲行程 |  |  | mm | 25
| 14 | 滑块速度 | 空程下行 |  | mm/s | 550 | 550 | 550 | 550 |  |  | 14 | 滑块速度 | 空程下行 |  | mm/s | 550 | 550 | 500可调 | 500可调
|  |  | 工 作 |  | mm/s | 25～65 | 25～85 | 25～85 | 25～85 |  |  |  |  | 工 作 |  | mm/s | 25～85 | 25～85 | 25～85 | 25～85
|  |  | 回 程 |  | mm/s | 500 | 500 | 500 | 500 |  |  |  |  | 回 程 |  | mm/s | 500 | 500 | 400可调 | 400可调
| 15 | 最大模具重量 |  |  | t | 50 | 45 | 45 | 45 |  |  | 15 | 最大模具重量 |  |  | t | 35 | 30 | 30 | 30
| 16 | 工作台距离地面高度 |  |  | mm | 800 | [5 empty] | 16 | 工作台距离地面高度 |  |  | mm | 700
| 17 | 工作台数量 |  |  | 个 | 2 | 2 | 2 | 2 |  |  | 17 | 工作台数量 |  |  | 个 | 1 | 1 | 1 | 1
| 18 | 移动工作台行程 |  |  | 7700 | [6 empty] | 18 | 移动工作台行程 |  |  | 3700
| 19 | 工作台移动速度 |  |  | mm/s | 90（变频调速） | [5 empty] | 19 | 工作台移动速度 |  |  | mm/s | 90（变频调速）
| 20 | 工作台移出距离 |  |  | mm | 6350 | 6350 | 6350 | 6350 |  |  | 20 | 工作台移出距离 |  |  | mm | 3400 | 3400 | 3400 | 3400
| 21 | 移动台定位精度 |  |  | mm | ±0.05 | [5 empty] | 21 | 移动台定位精度 |  |  | mm | ±0.05
| 22 | 工作介质 |  |  | 46号抗磨液压油 | [6 empty] | 22 | 工作介质 |  |  | 46号抗磨液压油
| 23 | 工作介质压力 |  |  | 25MPa | [6 empty] | 23 | 工作介质压力 |  |  | 25MPa
| 24 | 设备数量 |  |  | 台 | 1 | 1 | 1 | 1 |  |  | 24 | 设备数量 |  |  | 台 | 1 | 1 | 1 | 1
| 25 | 顶杆直径 |  |  | mm | Φ50 | Φ50 | Φ50 | Φ50 |  |  | 25 | 顶杆直径 |  |  | mm | Φ50 | Φ50 | Φ50 | Φ50
| 26 | 随机顶杆总数量 |  |  | 根 | 180（4台设备通用） | [5 empty] | 26 | 随机顶杆总数量 |  |  | 根
| 27 | 压机顶部距地面的高度 |  |  | m | ≤10 | ≤10 | ≤10 | ≤10 |  |  | 27 | 压机顶部距地面的高度 |  |  | m | ≤10 | ≤10 | ≤10 | ≤10
| 28 | 液压顶杆孔布置尺寸 |  |  | mm | 150×150 | 150×150 | 150×150 | 150×150 |  |  | 28 | 液压顶杆孔布置尺寸 |  |  | mm | 150×150 | 150×150 | 150×150 | 150×150
|  | （中心无孔） | [10 empty] | （中心无孔）
| 29 | T槽间距 |  |  | mm | 150 | 150 | 150 | 150 |  |  | 29 | T槽间距 |  |  | mm | 150 | 150 | 150 | 150
|  | （以中心T-Slot为基准，150mm间距均布） | [10 empty] | （以中心T-Slot为基准，150mm间距均布）
| 30 | 机器结构形式 |  |  |  | 组合框架式结构 | [5 empty] | 30 | 机器结构形式
C线 | 序号 | 项 目 |  |  | 单 位 | 630T | 500T | 500T | 400T |  | D线 | 序号 | 项 目 |  |  | 单 位 | 630T | 500T | 500T | 400T
| 1 | 制造编号 |  |  | 无 | KS-09011 | KS-09012-13 | KS-09012-13 | KS-09014 |  |  | 1 | 制造编号 |  |  | 无 | KS-09011 | KS-09012-13 | KS-09012-13 | KS-09014
| 1 | 公称力 |  |  | KN | 6300 | 5000 | 5000 | 4000 |  |  | 1 | 公称力 |  |  | KN | 6300 | 5000 | 5000 | 4000
| 2 | 回程力 |  |  | KN | 600 | 450 | 450 | 350 |  |  | 2 | 回程力 |  |  | KN | 600 | 450 | 450 | 350
| 3 | 滑块行程 |  |  | mm | 1450 | 1450 | 1450 | 1450 |  |  | 3 | 滑块行程 |  |  | mm | 1450 | 1450 | 1450 | 1450
| 4 | 开口高度 |  |  | mm | 1800 | 1800 | 1800 | 1800 |  |  | 4 | 开口高度 |  |  | mm | 1800 | 1800 | 1800 | 1800
| 5 | 工作台尺寸 |  | 左 右 | mm | 2800 | 2800 | 2800 | 2800 |  |  | 5 | 工作台尺寸 |  | 左 右 | mm | 2800 | 2800 | 2800 | 2800
|  |  |  | 前 后 |  | 1800 | 1800 | 1800 | 1800 | [5 empty] | 前 后 |  | 1800 | 1800 | 1800 | 1800
| 6 | 液压垫力 |  |  | KN | 2500可调 | 2000可调 | 2000可调 | 1500可调 |  |  | 6 | 液压垫力 |  |  | KN | 2500可调 | 2000可调 | 2000可调 | 1500可调
| 7 | 液压垫行程 |  |  | mm | 350可调 | 350可调 | 350可调 | 350可调 |  |  | 7 | 液压垫行程 |  |  | mm | 350可调 | 350可调 | 350可调 | 350可调
| 8 | 液压垫尺寸 |  | 左 右 | mm | 2020 | 2020 | 2020 | 2020 |  |  | 8 | 液压垫尺寸 |  | 左 右 | mm | 2020 | 2020 | 2020 | 2020
|  |  |  | 前 后 |  | 1420 | 1420 | 1420 | 1420 | [5 empty] | 前 后 |  | 1420 | 1420 | 1420 | 1420
| 9 | 液压垫上升速度 |  |  | mm/s | 90可调 | 90可调 | 90可调 | 90可调 |  |  | 9 | 液压垫上升速度 |  |  | mm/s | 90可调 | 90可调 | 90可调 | 90可调
| 10 | 液压垫下降速度 |  |  | mm/s | 110可调 | 110可调 | 110可调 | 110可调 |  |  | 10 | 液压垫下降速度 |  |  | mm/s | 110可调 | 110可调 | 110可调 | 110可调
| 11 | 冲裁缓冲力 |  |  | KN | 2000 | 1500 | 1500 | 1500 |  |  | 11 | 冲裁缓冲力 |  |  | KN | 2000 | 1500 | 1500 | 1500
| 12 | 缓冲开口可调距离 |  |  | mm | 550可调 | 550可调 | 550可调 | 550可调 |  |  | 12 | 缓冲开口可调距离 |  |  | mm | 550可调 | 550可调 | 550可调 | 550可调
| 13 | 缓冲行程 |  |  | mm | 25 | [5 empty] | 13 | 缓冲行程 |  |  | mm | 25
| 14 | 滑块速度 | 空程下行 |  | mm/s | 550 | 550 | 550 | 550 |  |  | 14 | 滑块速度 | 空程下行 |  | mm/s | 550 | 550 | 550 | 550
|  |  | 工 作 |  | mm/s | 20～85 | 20～85 | 20～85 | 20～85 |  |  |  |  | 工 作 |  | mm/s | 20～85 | 20～85 | 20～85 | 20～85
|  |  | 回 程 |  | mm/s | 500 | 500 | 500 | 500 |  |  |  |  | 回 程 |  | mm/s | 500 | 500 | 500 | 500
| 15 | 最大模具重量 |  |  | t | 25 | 25 | 25 | 25 |  |  | 15 | 最大模具重量 |  |  | t | 25 | 25 | 25 | 25
| 16 | 工作台距离地面高度 |  |  | mm | 650 | [5 empty] | 16 | 工作台距离地面高度 |  |  | mm | 650
| 17 | 工作台数量 |  |  | 个 | 1 | 1 | 1 | 1 |  |  | 17 | 工作台数量 |  |  | 个 | 1 | 1 | 1 | 1
| 18 | 移动工作台行程 |  |  | 3000 | [6 empty] | 18 | 移动工作台行程 |  |  | 3000
| 19 | 工作台移动速度 |  |  | mm/s | 90（变频调速） | [5 empty] | 19 | 工作台移动速度 |  |  | mm/s | 90（变频调速）
| 20 | 工作台移出距离 |  |  | mm | 3000 | 3000 | 3000 | 3000 |  |  | 20 | 工作台移出距离 |  |  | mm | 3000 | 3000 | 3000 | 3000
| 21 | 移动台定位精度 |  |  | mm | ±0.05 | [5 empty] | 21 | 移动台定位精度 |  |  | mm | ±0.05
| 22 | 工作介质 |  |  | 46号抗磨液压油 | [6 empty] | 22 | 工作介质 |  |  | 46号抗磨液压油
| 23 | 工作介质压力 |  |  | 25MPa | [6 empty] | 23 | 工作介质压力 |  |  | 25MPa
| 24 | 设备数量 |  |  | 台 | 1 | 1 | 1 | 1 |  |  | 24 | 设备数量 |  |  | 台 | 1 | 1 | 1 | 1
| 25 | 顶杆直径 |  |  | mm | Φ50 | Φ50 | Φ50 | Φ50 |  |  | 25 | 顶杆直径 |  |  | mm | Φ50 | Φ50 | Φ50 | Φ50
| 26 | 随机顶杆总数量 |  |  | 根 | 150（4台设备通用） | [5 empty] | 26 | 随机顶杆总数量 |  |  | 根 | 150（4台设备通用）
| 27 | 压机顶部距地面的高度 |  |  | m | ≤9 | ≤9 | ≤9 | ≤9 |  |  | 27 | 压机顶部距地面的高度 |  |  | m | ≤9 | ≤9 | ≤9 | ≤9
| 28 | 液压顶杆孔布置尺寸 |  |  | mm | 150×150 | 150×150 | 150×150 | 150×150 |  |  | 28 | 液压顶杆孔布置尺寸 |  |  | mm | 150×150 | 150×150 | 150×150 | 150×150
|  | （中心无孔） | [10 empty] | （中心无孔）
| 29 | T槽间距 |  |  | mm | 150 | 150 | 150 | 150 |  |  | 29 | T槽间距 |  |  | mm | 150 | 150 | 150 | 150
|  | （以中心T-Slot为基准，150mm间距均布） | [10 empty] | （以中心T-Slot为基准，150mm间距均布）
| 30 | 机器结构形式 |  |  |  | 整体框架式结构 | [5 empty] | 30 | 机器结构形式 |  |  |  | 整体框架式结构

## 25 (hidden)
A1、A2线 | 序号 | 项 目 |  |  | 单 位 | 2300T | 1200T | 1000T | 1000T | 返回 | B1、B2线 | 序号 | 项 目 |  |  | 单 位 | 1200T | 800T | 630T | 630T
|  | 制造编号 |  |  | 无 | YT27-2300A | YT27-1200T | YT27-1000A | YT27-1000A |  |  |  | 制造编号 |  |  | 无 | YT27-1200U | YT27-800BB | YT27-630AD | YT27-630AD
| 1 | 公称力 |  |  | KN | 23000 | 12000 | 10000 | 10000 |  |  | 1 | 公称力 |  |  | KN | 12000 | 8000 | 6300 | 6300
| 2 | 回程力 |  |  | KN | 1500 | 1200 | 1000 | 1000 |  |  | 2 | 回程力 |  |  | KN | 1000 | 800 | 600 | 600
| 3 | 滑块行程 |  |  | mm | 1400 | 1400 | 1400 | 1400 |  |  | 3 | 滑块行程 |  |  | mm | 1450 | 1450 | 1450 | 1450
| 4 | 开口高度 |  |  | mm | 2000 | 2000 | 2000 | 2000 |  |  | 4 | 开口高度 |  |  | mm | 1800 | 1800 | 1800 | 1800
| 5 | 工作台尺寸 |  | 左 右 | mm | 4600 | 4600 | 4600 | 4600 |  |  | 5 | 工作台尺寸 |  | 左 右 | mm | 3800 | 3800 | 3800 | 3800
|  |  |  | 前 后 |  | 2600 | 2600 | 2600 | 2600 | [5 empty] | 前 后 |  | 2200 | 2200 | 2200 | 2200
| 6 | 液压垫力 |  |  | KN | 6500 | 4000 | 4000 | 4000 |  |  | 6 | 液压垫力 |  |  | KN | 4000 | 3000 | 2500 | 2500
| 7 | 液压垫行程 |  |  | mm | 450 | 400 | 400 | 400 |  |  | 7 | 液压垫行程 |  |  | mm | 400 | 400 | 400 | 400
| 8 | 液压垫尺寸 |  | 左 右 | mm | 3810 | 3810 | 3810 | 3810 |  |  | 8 | 液压垫尺寸 |  | 左 右 | mm | 3210 | 3210 | 3210 | 3210
|  |  |  | 前 后 |  | 2010 | 2010 | 2010 | 2010 | [5 empty] | 前 后 |  | 1710 | 1710 | 1710 | 1710
| 9 | 液压垫上升速度 |  |  | mm/s | 90 | 90 | 90 | 90 |  |  | 9 | 液压垫上升速度 |  |  | mm/s | 90 | 90 | 90 | 90
| 10 | 液压垫下降速度 |  |  | mm/s | 120 | 120 | 120 | 120 |  |  | 10 | 液压垫下降速度 |  |  | mm/s | 120 | 120 | 120 | 120
| 11 | 冲裁缓冲力 |  |  | KN |  | 4000 | 4000 | 4000 |  |  | 11 | 冲裁缓冲力 |  |  | KN | 4000 | 3000 | 2000 | 2000
| 12 | 缓冲开口可调距离 |  |  | mm |  | 550 | 550 | 550 |  |  | 12 | 缓冲开口可调距离 |  |  | mm | 550 | 550 | 550 | 550
| 13 | 缓冲行程 |  |  | mm |  | 25 |  |  |  |  | 13 | 缓冲行程 |  |  | mm | 25
| 14 | 滑块速度 | 空程下行 |  | mm/s | 500 | 500 | 500 | 500 |  |  | 14 | 滑块速度 | 空程下行 |  | mm/s | 500 | 500 | 500 | 500
|  |  | 工 作 |  | mm/s | 25-45 | 25-45 | 25-45 | 25-45 |  |  |  |  | 工 作 |  | mm/s | 25-45 | 20-45 | 20-45 | 20-45
|  |  | 回 程 |  | mm/s | 400 | 400 | 400 | 400 |  |  |  |  | 回 程 |  | mm/s | 450 | 450 | 450 | 450
| 15 | 最大模具重量 |  |  | t | 50 | 45 | 45 | 45 |  |  | 15 | 最大模具重量 |  |  | t | 35 | 35 | 30 | 30
| 16 | 工作台距离地面高度 |  |  | mm | 700 | [5 empty] | 16 | 工作台距离地面高度 |  |  | mm | 700
| 17 | 工作台数量 |  |  | 个 | 2 | 2 | 2 | 2 |  |  | 17 | 工作台数量 |  |  | 个 | 1 | 1 | 1 | 1
| 18 | 移动工作台行程 | [9 empty] | 18 | 移动工作台行程
| 19 | 工作台移动速度 |  |  | mm/s | 90 | [5 empty] | 19 | 工作台移动速度 |  |  | mm/s | 90
| 20 | 工作台移出距离 |  |  | mm | 6500 | 6350 | 6500 | 6500 |  |  | 20 | 工作台移出距离 |  |  | mm | 3400 | 3400 | 3400 | 3400
| 21 | 移动台定位精度 |  |  | mm | [6 empty] | 21 | 移动台定位精度 |  |  | mm
| 22 | 工作介质 | [9 empty] | 22 | 工作介质
| 23 | 工作介质压力 |  |  | MPa | 25 | [5 empty] | 23 | 工作介质压力 |  |  | MPa | 25
| 24 | 设备数量 |  |  | 台 | 1 | 1 | 1 | 1 |  |  | 24 | 设备数量 |  |  | 台 | 1 | 1 | 1 | 1
| 25 | 顶杆直径 |  |  | mm | 50 | 50 | 50 | 50 |  |  | 25 | 顶杆直径 |  |  | mm | 50 | 50 | 50 | 50
| 26 | 随机顶杆总数量 |  |  | 根 | 364 | [5 empty] | 26 | 随机顶杆总数量 |  |  | 根 | 264
| 27 | 压机顶部距地面的高度 |  |  | m | 9.4 | 8.5 | 8.5 | 8.5 |  |  | 27 | 压机顶部距地面的高度 |  |  | m | 7.8 | 7.6 | 7.6 | 7.6
| 28 | 液压顶杆孔布置尺寸 |  |  | mm | 150 | 150 | 150 | 150 |  |  | 28 | 液压顶杆孔布置尺寸 |  |  | mm | 150 | 150 | 150 | 150
|  | （中心无孔） | [10 empty] | （中心无孔）
| 29 | T槽间距 |  |  | mm | 150 | 150 | 150 | 150 |  |  | 29 | T槽间距 |  |  | mm | 150 | 150 | 150 | 150
|  | （以中心T-Slot为基准，150mm间距均布） | [10 empty] | （以中心T-Slot为基准，150mm间距均布）
| 30 | 机器结构形式 |  |  |  | 组合框架式 | [5 empty] | 30 | 机器结构形式 |  |  |  | 组合框架式
C1、C2/ D1、D2线 | 序号 | 项 目 |  |  | 单 位 | 630T | 500T | 500T | 400T
|  | 制造编号 |  |  | 无 | YT27-630AE | YT27-500AF | YT27-500AF | YT27-400S
| 1 | 公称力 |  |  | KN | 6300 | 5000 | 5000 | 4000
| 2 | 回程力 |  |  | KN | 600 | 600 | 600 | 350
| 3 | 滑块行程 |  |  | mm | 1450 | 1450 | 1450 | 1450
| 4 | 开口高度 |  |  | mm | 1800 | 1800 | 1800 | 1800
| 5 | 工作台尺寸 |  | 左 右 | mm | 2800 | 2800 | 2800 | 2800
|  |  |  | 前 后 |  | 1800 | 1800 | 1800 | 1800
| 6 | 液压垫力 |  |  | KN | 2500 | 2000 | 2000 | 1500
| 7 | 液压垫行程 |  |  | mm | 350 | 350 | 350 | 350
| 8 | 液压垫尺寸 |  | 左 右 | mm | 3210 | 2310 | 2310 | 2310
|  |  |  | 前 后 |  | 1710 | 1410 | 1410 | 1410
| 9 | 液压垫上升速度 |  |  | mm/s | 90 | 90 | 90 | 90
| 10 | 液压垫下降速度 |  |  | mm/s | 110 | 110 | 110 | 110
| 11 | 冲裁缓冲力 |  |  | KN | 2000 | 1500 | 1500 | 1500
| 12 | 缓冲开口可调距离 |  |  | mm | 550 | 550 | 550 | 550
| 13 | 缓冲行程 |  |  | mm | 25
| 14 | 滑块速度 | 空程下行 |  | mm/s | 500 | 500 | 500 | 500
|  |  | 工 作 |  | mm/s | 20-45 | 20-45 | 20-45 | 20-45
|  |  | 回 程 |  | mm/s | 450 | 450 | 450 | 450
| 15 | 最大模具重量 |  |  | t | 25 | 25 | 25 | 20
| 16 | 工作台距离地面高度 |  |  | mm | 650
| 17 | 工作台数量 |  |  | 个 | 1 | 1 | 1 | 1
| 18 | 移动工作台行程 |  |  | 3000
| 19 | 工作台移动速度 |  |  | mm/s | 90（变频调速）
| 20 | 工作台移出距离 |  |  | mm | 3000 | 3000 | 3000 | 3000
| 21 | 移动台定位精度 |  |  | mm
| 22 | 工作介质
| 23 | 工作介质压力 |  |  | MPa | 25
| 24 | 设备数量 |  |  | 台 | 1 | 1 | 1 | 1
| 25 | 顶杆直径 |  |  | mm | 50 | 50 | 50 | 50
| 26 | 随机顶杆总数量 |  |  | 根 | 160
| 27 | 压机顶部距地面的高度 |  |  | m | 7.4 | 7.4 | 7.4 | 7.3
| 28 | 液压顶杆孔布置尺寸 |  |  | mm | 150 | 150 | 150 | 150
（中心无孔）
| 29 | T槽间距 |  |  | mm | 150 | 150 | 150 | 150
（以中心T-Slot为基准，150mm间距均布）
| 30 | 机器结构形式 |  |  |  | 整体框架式

## 26 (hidden)
返回

## 27 (hidden)
项目 | 说明 | 返回

## 29 (hidden)
项目 | 说明